## COMPUTO
OBRA: DEFENSA CONTRA INUNDACIONES (CASCO URBANO)
VILLA PARANACITO - DPTO. ISLAS DEL IBICUY

ITEM 1 - LIMPIEZA Y DESMALEZAMIENTO DEL TERRENO
DESIGNACION DE LAS OBRAS	N. PARTES IGUALES	DIMENSIONES		Unidad	CANTIDAD
					PARCIAL	TOTALES

Traza de terraplén	5,60	1,00		has	5,60
Lagunas de Tratamiento	0,70	1,00		has	0,70
Acceso Ruta	3,36	1,00		has	3,36
					9,66

ITEM: 2 - TERRAPLENES Y MOVIMIENTOS DE SUELO

DESIGNACION DE LAS OBRAS	N. PARTES IGUALES	DIMENSIONES		Unidad	CANTIDAD
					PARCIAL	TOTALES

1.-Destape
Traza de terraplén	longitud	área	espesor
C1,C2 y C3 = 2.500.00 m coronamiento: 13.20 m	2.500,00	18,20	1,00	m3	45.500,00
A-C1 + B-C3 = 2.305.00 m coronamiento: 8.00 m	2.305,00	13,00	1,00	m3	29.965,00
Lagunas de Tratamiento	1.400,00	1,00		m3	1.400,00
Acceso Ruta	6.720,00	1,00		m3	6.720,00	83.585,00

2.-Excavaciones
a - Para obras de arte y cloacas
Estación de Bombeo Pluvial	643,13	1,00		m3	643,13
Estación de bombeo cloacal	150,00	1,00		m3	150,00
Alcantarillas Estacion de Bombeo	264,62	1,00		m3	264,62
Alcantarillas zona canal de guarda	26,00	1,00		m3	26,00
Colectoras cloacales	1.975,54	0,63	1,00	m3	1.244,59
Camaras de registro de cloaca	17	3,61	1,00	m3	61,37	2.389,71

b - Canales de guarda	2.900,00	2,20	1,00	m3	6.380,00	6.380,00
c - Para cordon cuneta y badenes
Cordones cuneta	970,00	0,66	1,00	m3	640,20
Badenes tipo	4	28,06	1,00	m3	112,24
Badenes especiales calle Entre Ríos	4	27,60	1,00	m3	110,40
Muro de Calle Entre Ríos	3.591,87	1,00	1,00	m3	3.591,87	4.454,71

3.-Terraplenes de refulado contenido
Terraplén traza Defensa
Ancho coronamiento 8.00 m	longitud	área
Longitud A-C1 = 1415.00 m	1.415,00	121,70		m3	172.205,50
Longitud B-C3 = 890.00 m	890,00	121,70		m3	108.313,00
Ancho coronamiento 13.20 m
Longitud C1-C3 = 2.500.00 m	2.500,00	152,90			382.250,00
Terraplén lagunas de Tratamiento de cloacas	19.887,00	1,00		m3	19.887,00
Acceso a Ruta	80.304,00	1,00		m3	80.304,00
P/cruces Viales	5.157,40	7,00		m3	36.101,80	799.061,30

4.-Recubrimiento con suelo Vegetal
Recubrimiento con suelo vegetal de espesor
15 cm, con sembrado de césped	4.805,00	20,62		m2	99.079,10	99.079,10

5- Ripio Arcilloso
Colocación de capa de 20 cm de ripio arcilloso
Terraplén 2500 + 1415 + 890 = 4805.00	4.805,00	7,20	0,20		6.919,20
Acceso ruta	1.041,60	1,00		m3	1.041,60
Cruces viales	180,00	7,00		m3	1.260,00	9.220,80

ITEM: 3 - HORMIGON CLASE H-21
DESIGNACION DE LAS OBRAS	N. PARTES IGUAL	DIMENSIONES		Unidad	CANTIDAD
					PARCIAL	TOTALES

Para estación de Bombeo Pluvial	643,13	1	m³/u	m3	643,13
Para alcantarillas	563,02	1	m³/u	m3	563,02	1.206,15
Para muro calle entre Ríos	1.014,82	1	m³/u	m3	1014,82
Para cordón cuneta	970,00	0,15	m3/m	m3	145,50
Para badenes tipo	4	7,3	m3/u	m3	29,20
Para badenes especiales calle entre Ríos	4	8,28	m3/u	m3	33,12	1.222,64
Para cámaras de captación	2	2,4	m3/u	m3	4,80
Para cámaras de registro de cloacas	17,00	2,64	m3/u	m3	44,88
Para rampa de extracción embarcaciones	64,00	1	m3/u	m3	64,00
Para cámara disipadora pluvial	1,00	5,25	m3/u	m3	5,25	118,93

OBRA: DEFENSA CONTRA INUNDACIONES (CASCO URBANO)
VILLA PARANACITO - DPTO. ISLAS DEL IBICUY
ITEM: 4 - HORMIGON CLASE H-4
DESIGNACION DE LAS OBRAS	N. PARTES IGUAL	DIMENSIONES		Unidad	CANTIDAD
					PARCIAL	TOTALES

Para estación de Bombeo Pluvial	30,50	1	m³/u	m3	30,50
Para alcantarillas	120,00	0,2	m³/u	m3	24,00
Para muro calle entre Ríos	567,00	0,1	m³/u	m3	56,70
Para cámaras de captación	2	0,26	m3/u	m3	0,52
Para cámaras de registro de cloacas	17	2,64	m3/u	m3	44,88
Para cámara disipadora pluvial	1	0,30	m3/u	m3	0,30
					156,90

ITEM: 5 - ARMADURA EN BARRAS TIPO III
DESIGNACION DE LAS OBRAS	N. PARTES IGUAL	DIMENSIONES		Unidad	CANTIDAD (ton)
					PARCIAL	TOTALES

Para estación de Bombeo Pluvial	61.100,00	1	kg/u	kg	61,10
Para alcantarillas	41.100,00	1,00	kg/m	kg	41,10
Para muro calle entre Ríos	52.527,94	1,00	kg/m	kg	52,53
Para cordón cuneta	970	2,35	kg/m	kg	2,28
Para badenes tipo	4	61,65	kg/m	kg	0,25
Para badenes especiales calle entre Ríos	4	61,65	kg/m	kg	0,25
Para cámaras de captación	2	69,40	kg/u	kg	0,14
Para cámaras de registro de cloacas	17	53,50	kg/u	kg	0,91
Para cámara disipadora pluvial	1	548,00	kg/u	kg	0,55
					159,10

ITEM: 6 - MALLA DE ACERO SOLDADA D=4.2mm 15x15cm
DESIGNACION DE LAS OBRAS	N. PARTES IGUAL	DIMENSIONES		Unidad	CANTIDAD
					PARCIAL	TOTAL

Para cordón cuneta	970	1,18	kg/m	kg	1,14
Para badenes tipo	4	67,53	kg/u	kg	0,27
Para badenes especiales calle entre Ríos	4	81,14	kg/u	kg	0,32
Para cámaras de captación	2	37,74	kg/u	kg	0,08

					1,81

ITEM: 7 - ACERO LAMINADO COLOCADO
DESIGNACION DE LAS OBRAS	N. PARTES IGUAL	DIMENSIONES		Unidad	CANTIDAD
					PARCIAL	TOTAL

Para cámaras de captación	2	55,60	kg/m	kg	0,11

					0,11

ITEM 8 - BASE DE ASIENTO PARA RIPIO Y CORDÓN CUNETA Y BADENES
DESIGNACION DE LAS OBRAS	N. PARTES IGUAL	DIMENSIONES		Unidad	CANTIDAD
					PARCIAL	TOTALES

Para cordón cuneta	970,00	0,24	m³/m	m3	232,80
Para badenes tipo	4	11,32	m³/u	m3	45,28	278,08
Para badenes especiales calle entre Ríos	4	12,02	m³/u	m3	48,08
Para Ripio	2.500,00	1,44	m³/u	m3	3600,00
					3.926,16

ITEM 9 - CAÑOS DE HORMIGÓN ARMADO (D=600mm)
DESIGNACION DE LAS OBRAS	N. PARTES IGUAL	DIMENSIONES		Unidad	CANTIDAD
					PARCIAL	TOTALES

Para bajada pluviales Cerro poblacional	74,00	1,00		m	74,00
Acometidas cam captación	7,00	1,00		m	7,00
					81,00

OBRA: DEFENSA CONTRA INUNDACIONES (CASCO URBANO)
VILLA PARANACITO - DPTO. ISLAS DEL IBICUY
ITEM: 10 - CAÑOS DE CLOACA
DESIGNACION DE LAS OBRAS	N. PARTES IGUAL	DIMENSIONES		Unidad	CANTIDAD
					PARCIAL	TOTAL

De 160 mm para ampliación de red cloacal
Cerro poblacional	1.777,00	1,00		m	1777,00
Calle Entre Ríos	198,54	1,00		m	198,54	1.975,54

De 150 mm de PVC clase 6 para impulsión	1.754,00	1,00		m	1754,00	1.754,00

ITEM: 11 - TAPA DE FUNDICION DUCTIL P/CAMARAS DE CLOACAS
DESIGNACION DE LAS OBRAS	N. PARTES IGUAL	DIMENSIONES		Unidad	CANTIDAD
					PARCIAL	TOTAL

Tapas de Fundición dúctil	17	1,00		m	17,00

					17,00

ITEM: 12 - MEMBRANAS DE PROTECCIÓN
DESIGNACION DE LAS OBRAS	N. PARTES IGUAL	DIMENSIONES		Unidad	CANTIDAD
					PARCIAL	TOTAL

Geotextil	6.900	1,00		m2	6900,00	6.900,00

ITEM: 13 - ESTACIÓN ELEVADORA CLOACAL
DESIGNACION DE LAS OBRAS	N. PARTES IGUAL	DIMENSIONES		Unidad	CANTIDAD
					PARCIAL	TOTAL

Est. Elevadora cloacal con 2 equipos de
bombeo y válvulas de retención y exclusas
(incluye línea eléctrica de alimentación
en baja tensión)	1	1,00	1,00	U	1,00

					1,00

ITEM: 14 - EQUIPOS DE BOMBEO PLUVIALES
DESIGNACION DE LAS OBRAS	N. PARTES IGUAL	DIMENSIONES		Unidad	CANTIDAD
					PARCIAL	TOTAL

Provisión y colocación de equipos de bombeo
pluviales de 0.8 m3/seg. A 7 m	4	1,00			4,00	4

					4,00

OBRA: DEFENSA CONTRA INUNDACIONES (CASCO URBANO)
VILLA PARANACITO - DPTO. ISLAS DEL IBICUY
ITEM: 15 - COMPUERTAS, ATAGUÍAS, PUENTE GRUA Y ACCESORIOS
DESIGNACION DE LAS OBRAS	N. PARTES IGUAL	DIMENSIONES		Unidad	CANTIDAD
					PARCIAL	TOTAL

Para alcantarillas estación de Bombeo Pluvial	4,00			Un	4,00	4,00
(sistema automatizado)
Para alcantarillas de comunicación
canales de guarda (sistema manual)	4			Un	4,00	4,00
Tipo Stop Lock p/ calle Entre Ríos(4mx0.63)	48	1,00		Un	48,00	48,00
Tipo Stop Lock para Estación de Bombeo	2			Un	2,00	2,00
Puente grúa y accesorios	1			GL	1	1,00

ITEM: 16 - PROVISIÓN DE GRUPO ELECTRÓGENO
DESIGNACION DE LAS OBRAS	N. PARTES IGUAL	DIMENSIONES		Unidad	CANTIDAD
					PARCIAL	TOTAL

Grupo electrógeno de 344 kva y tanque
de gasoil de 750 litros montado sobre
acoplado apto remolque camión	1			Un	1,00
					1,00

ITEM: 17 - PROVISIÓN DE LINEA DE ENERGIA PARA ESTACION DE BOMBEO PLUVIAL
DESIGNACION DE LAS OBRAS	N. PARTES IGUAL	DIMENSIONES		Unidad	CANTIDAD
					PARCIAL	TOTAL

Línea de energía subterránea para alimentación
de estación de bombeo pluvial	1			Un	1,00
					1,00

ITEM: 18 - CENTRO DE CONTROL Y GALPÓN DE MANTENIMIENTO
DESIGNACION DE LAS OBRAS	N. PARTES IGUAL	DIMENSIONES		Unidad	CANTIDAD
					PARCIAL	TOTAL

Centro de Control y Galpon de Mantenimiento
(incluso equipamiento)	1			Un	1,00
					1,00

ITEM: 19 - TABLESTACADO
DESIGNACION DE LAS OBRAS	N. PARTES IGUAL	DIMENSIONES		Unidad	CANTIDAD
					PARCIAL	TOTAL

Tablestacas de Hormigón Premoldeadas con geotextil en su interior	1158,00	1,00	1,00	m	1158,00

					1.158,00

ITEM: 20 - CORRIMIENTO DE POSTES DE MEDIA Y BAJA TENSIÓN
DESIGNACION DE LAS OBRAS	N. PARTES IGUAL	DIMENSIONES		Unidad	CANTIDAD
					PARCIAL	TOTAL

Corrimiento de postes de media y baja tensión
en Avda. Entre Ríos	20	1,00		Un	20,00
					20,00

ITEM: 21 - ESTUDIOS Y PROYECTOS
DESIGNACION DE LAS OBRAS	N. PARTES IGUAL	DIMENSIONES		Unidad	CANTIDAD
					PARCIAL	TOTAL

Modelación Hidrodinámica Bidimensional	1			Gl	1	1
Proyecto Ejecutivo Defensa Villa Paranacito	1			Gl	1	1
Estudios Básicos para Sondeos Geotécnicos	1			Gl	1	1
Elaboración de Plan de Acción durante la Emergencia (P.A.D.E.) y Plan de Contingencias	1			Gl	1	1