## computo
| D.P.O.S.E.R. |  |  | OBRA: RED CLOACAL Bº EVITA-CGT
|  | COMPUTO METRICO |  | LOCALIDAD: RAMIREZ
| DIRECCION PROVINCIAL DE OBRAS SANITARIAS DE ENTRE RIOS | 2004-06-10 |  | DEPARTAMENTO: DIAMANTE
Item | Designación | Dimensiones |  |  |  | Cantidad Total
1 | Excavación a cielo abierto de zanja p/colocación de cañerias, incluido relleno y compactación.- | Longitud (m) | Ancho (m) | Profundidad (m) |  | Total
| TRAMO 1 - 2 | 78 | 0.55 | 2.58 | 2.84 | 127.413
| TRAMO 2 - 3 | 68 | 0.55 | 2.84 | 2.94 | 117.81
| TRAMO 3 - 4 | 68 | 0.55 | 2.94 | 3.04 | 121.55
| TRAMO 4 - 5 | 101 | 0.55 | 3.04 | 1.2 | 132.209
| TRAMO 5 - 6 | 20 | 0.55 | 1.2 | 1.16 | 15.84
| TRAMO 6 - 7 | 63 | 0.55 | 1.16 | 1.01 | 46.6043
| TRAMO 7 - 8 | 103 | 0.55 | 1.01 | 1.95 | 98.571
| TRAMO 7 - 9 | 96 | 0.55 | 1.01 | 1.2 | 72.072
| TRAMO 9 - 10 | 103 | 0.55 | 1.2 | 1.2 | 82.709
| TRAMO 9 - 11 | 96 | 0.55 | 1.2 | 1.2 | 77.088
| TRAMO 11 - 12 | 103 | 0.55 | 1.2 | 1.14 | 81.0095
| TRAMO 11 - 13 | 96 | 0.55 | 1.2 | 1.2 | 77.088
| TRAMO 13 - 14 | 103 | 0.55 | 1.2 | 1.2 | 82.709
| TRAMO 13 - 15 | 96 | 0.55 | 1.2 | 1.2 | 77.088
| TRAMO 15 - 16 | 103 | 0.55 | 1.2 | 1.2 | 82.709
| TRAMO 4 - 44 | 65 | 0.55 | 3.04 | 1.2 | 85.085
|  |  |  | Total |  | 1377.5548
| D.P.O.S.E.R. |  |  | OBRA: RED CLOACAL Bº EVITA - CGT
|  | COMPUTO METRICO |  | LOCALIDAD: RAMIREZ
| DIRECCION PROVINCIAL DE OBRAS SANITARIAS DE ENTRE RIOS | 2004-06-10 |  | DEPARTAMENTO: DIAMANTE
Item | Designación | Dimensiones |  |  |  | Cantidad Total
1 | Excavación de bocas de registro | Diametro (m) | Superficie (m²) | Profundidad (m) |  | Volumen parcial (m³)
| BOCA DE REGISTRO Nº 1 | 1.6 | 2.0106 | 2.94 |  | 5.9112
| BOCA DE REGISTRO Nº 2 | 1.6 | 2.0106 | 3.2 |  | 6.434
| BOCA DE REGISTRO Nº 3 | 1.6 | 2.0106 | 3.3 |  | 6.6351
| BOCA DE REGISTRO Nº 4 | 1.6 | 2.0106 | 3.4 |  | 6.8361
| BOCA DE REGISTRO Nº 5 | 1.6 | 2.0106 | 1.56 |  | 3.1366
| BOCA DE REGISTRO Nº 6 | 1.6 | 2.0106 | 1.52 |  | 3.0561
| BOCA DE REGISTRO Nº 7 | 1.6 | 2.0106 | 1.37 |  | 2.7546
| BOCA DE REGISTRO Nº 8 | 1.6 | 2.0106 | 2.31 |  | 4.6445
| BOCA DE REGISTRO Nº 9 | 1.6 | 2.0106 | 1.56 |  | 3.1366
| BOCA DE REGISTRO Nº 10 | 1.6 | 2.0106 | 1.56 |  | 3.1366
| BOCA DE REGISTRO Nº 11 | 1.6 | 2.0106 | 1.56 |  | 3.1366
| BOCA DE REGISTRO Nº 12 | 1.6 | 2.0106 | 1.5 |  | 3.0159
| BOCA DE REGISTRO Nº 13 | 1.6 | 2.0106 | 1.56 |  | 3.1366
| BOCA DE REGISTRO Nº 14 | 1.6 | 2.0106 | 1.56 |  | 3.1366
| BOCA DE REGISTRO Nº 15 | 1.6 | 2.0106 | 1.56 |  | 3.1366
| BOCA DE REGISTRO Nº 16 | 1.6 | 2.0106 | 1.56 |  | 3.1366
| BOCA DE REGISTRO Nº 17 | 1.6 | 2.0106 | 1.56 |  | 3.1366
| BOCA DE REGISTRO Nº 44 | 1.6 | 2.01 | 1.56 |  | 3.1356
|  |  |  | Total |  | 70.6524
| D.P.O.S.E.R. |  |  | OBRA: RED CLOACAL Bº EVITA - CGT
|  | COMPUTO METRICO |  | LOCALIDAD: RAMIREZ
| DIRECCION PROVINCIAL DE OBRAS SANITARIAS DE ENTRE RIOS | 2004-06-10 |  | DEPARTAMENTO: DIAMANTE
Item | Designación | Dimensiones |  |  |  | Cantidad Parcial
5.4. | Longitud de Fuste para Boca de Registro | Longitud (m) | Cantidad iguales |  |  | Longitud parcial (m)
| BOCA DE REGISTRO Nº 1 | 2.74 | 1 |  |  | 2.74
| BOCA DE REGISTRO Nº 2 | 3 | 1 |  |  | 3
| BOCA DE REGISTRO Nº 3 | 3.1 | 1 |  |  | 3.1
| BOCA DE REGISTRO Nº 4 | 3.2 | 1 |  |  | 3.2
| BOCA DE REGISTRO Nº 5 | 1.36 | 1 |  |  | 1.36
| BOCA DE REGISTRO Nº 6 | 1.32 | 1 |  |  | 1.32
| BOCA DE REGISTRO Nº 7 | 1.17 | 1 |  |  | 1.17
| BOCA DE REGISTRO Nº 8 | 2.11 | 1 |  |  | 2.11
| BOCA DE REGISTRO Nº 9 | 1.36 | 1 |  |  | 1.36
| BOCA DE REGISTRO Nº 10 | 1.36 | 1 |  |  | 1.36
| BOCA DE REGISTRO Nº 11 | 1.36 | 1 |  |  | 1.36
| BOCA DE REGISTRO Nº 12 | 1.3 | 1 |  |  | 1.3
| BOCA DE REGISTRO Nº 13 | 1.36 | 1 |  |  | 1.36
| BOCA DE REGISTRO Nº 14 | 1.36 | 1 |  |  | 1.36
| BOCA DE REGISTRO Nº 15 | 1.36 | 1 |  |  | 1.36
| BOCA DE REGISTRO Nº 16 | 1.36 | 1 |  |  | 1.36
| BOCA DE REGISTRO Nº 17 | 1.36 | 1 |  |  | 1.36
| BOCA DE REGISTRO Nº 44 | 1.36 | 1 |  |  | 1.36
|  |  |  | Total |  | 31.54
| D.P.O.S.E.R. |  |  | OBRA: RED CLOACAL Bº EVITA - CGT
|  | COMPUTO METRICO |  | LOCALIDAD: RAMIREZ
| DIRECCION PROVINCIAL DE OBRAS SANITARIAS DE ENTRE RIOS | 2004-06-10 |  | DEPARTAMENTO: DIAMANTE
Item | Designación | Dimensiones |  |  |  | Cantidad Parcial
3 | Provisión de Cañería P.V.C.tipo RCP. | Longitud (m) | Cantidad iguales |  |  | Longitud parcial (m)
| Tramo 1 - 2 | 78 | 1 |  |  | 78
| Tramo 2 - 3 | 68 | 1 |  |  | 68
| Tramo 3 - 4 | 68 | 1 |  |  | 68
| Tramo 4 - 5 | 101 | 1 |  |  | 101
| Tramo 5 - 6 | 20 | 1 |  |  | 20
| Tramo 6 - 7 | 63 | 1 |  |  | 63
| Tramo 7 - 8 | 103 | 1 |  |  | 103
| Tramo 7 - 9 | 96 | 1 |  |  | 96
| Tramo 9 - 10 | 103 | 1 |  |  | 103
| Tramo 9 - 11 | 96 | 1 |  |  | 96
| Tramo 1 1- 12 | 103 | 1 |  |  | 103
| Tramo 11 - 13 | 96 | 1 |  |  | 96
| Tramo 13 - 14 | 103 | 1 |  |  | 103
| Tramo 13 - 15 | 96 | 1 |  |  | 96
| Tramo 15 - 16 | 103 | 1 |  |  | 103
| Tramo 4 - 44 | 65 | 1 |  |  | 65
|  |  |  | Total |  | 1362
| D.P.O.S.E.R. |  |  | OBRA: RED CLOACAL Bº EVITA - CGT
|  | COMPUTO METRICO |  | LOCALIDAD: RAMIREZ
| DIRECCION PROVINCIAL DE OBRAS SANITARIAS DE ENTRE RIOS | 2004-06-10 |  | DEPARTAMENTO: DIAMANTE
2 | Provición de arena para cama de asiento de cañeria- | Longitud (m) | Volumen parcial (m³/m) |  |  | Volumen total (m³)
| Tramo 1 - 2 | 78 | 0.13589 |  |  | 10.5997
| Tramo 2 - 3 | 68 | 0.13589 |  |  | 9.2408
| Tramo 3 - 4 | 68 | 0.13589 |  |  | 9.2408
| Tramo 4 - 5 | 101 | 0.13589 |  |  | 13.7253
| Tramo 5 - 6 | 20 | 0.13589 |  |  | 2.7179
| Tramo 6 - 7 | 63 | 0.13589 |  |  | 8.5613
| Tramo 7 - 8 | 103 | 0.13589 |  |  | 13.9971
| Tramo 7 - 9 | 96 | 0.13589 |  |  | 13.0458
| Tramo 9 - 10 | 103 | 0.13589 |  |  | 13.9971
| Tramo 9 - 11 | 96 | 0.13589 |  |  | 13.0458
| Tramo 1 1- 12 | 103 | 0.13589 |  |  | 13.9971
| Tramo 11 - 13 | 96 | 0.13589 |  |  | 13.0458
| Tramo 13 - 14 | 103 | 0.13589 |  |  | 13.9971
| Tramo 13 - 15 | 96 | 0.13589 |  |  | 13.0458
| Tramo 15 - 16 | 103 | 0.13589 |  |  | 13.9971
| Tramo 4 - 44 | 65 | 0.13589 |  |  | 8.8331
|  |  |  | Total |  | 185.0873

## Presupuesto
| D . P . O . S . E . R | [5 empty] | OBRA: |  | RED CLOACAL
|  |  |  | PRESUPUESTO OFICIAL |  |  |  |  | Bº Evita - CGT
| PROVINCIA DE ENTRE RIOS |  |  | 2004 |  |  | LOCALIDAD: |  | RAMIREZ
[7 empty] | DEPARTAMENTO: |  | DIAMANTE | HOJA 1
ITEM |  | DENOMINACIÓN |  |  |  |  | UNIDAD | CANTIDAD | PRECIOS
[9 empty] | UNITAR. | TOTAL
1 | Excavación a cielo abierto, en cualquier clase de terreno y a cualquier profundidad, relleno, com-
pactación y posterior retiro del material sobrante, para colocación de cañerías y bocas de regis-
tro, extracción de árboles donde corresponda, todo de acuerdo al Pliego General de Especifica-
| ciones Técnicas.- | [5 empty] | m3 | 1448.2 | 17.4 | 25198.68
2 | Provisión transporte a obra, acarreo y colocación en cantidad que estipulan los Pliegos y Espe-
| cificaciones Técnicas, de arena para asiento de cañería, en fondos de zanjas.- | [5 empty] | m3 | 185.09 | 24.9 | 4608.741
3 | Provisión, transporte a obra, acarreo y colocación de cañería de P.V.C., tipo R.C.P. Con unión
deslizante a espiga y enchufe con aros de goma sintética aptos para líquidos cloacales confor-
me a Normas y con sello IRAM, todo de acuerdo a los planos y Especificaciones Técnicas, en
los siguientes diámetros:
|  |  | 160 mm |  |  |  | m | 1362 | 29.3 | 39906.6
|  |  | 315 mm |  |  |  | m | 0 | 0 | 0
|  |  | 355 mm |  |  |  | m | 0 | 0 | 0
|  |  | 500 mm |  |  |  | m | 0 | 0 | 0
4 | Conexión domiciliaria completa ( incluye excavación y materiales ) | [5 empty] | Nº | 125 | 162.8 | 20350
[6 empty] | SUBTOTAL |  |  |  | 90064.021
| D . P . O . S . E . R | [5 empty] | OBRA: |  | RED CLOACAL
|  |  |  | PRESUPUESTO OFICIAL |  |  |  |  | Bº Evita - CGT
| PROVINCIA DE ENTRE RIOS |  |  | 2004 |  |  | LOCALIDAD: |  | RAMIREZ
[7 empty] | DEPARTAMENTO: |  | DIAMANTE | HOJA 2
ITEM |  | DENOMINACIÓN |  |  |  |  | UNIDAD | CANTIDAD | PRECIOS
[9 empty] | UNITARIOS | TOTAL
[5 empty] | TRANSPORTE |  |  |  |  | 90064.02
5 | Ejecución transporte a obra, acarreo y colocación de los materiales necesarios para la construc-
ción de Bocas de Registro de acuedo al siguiente detalle:
5 -- 1 | Losa superior de HºAº Tipo III, incluido marco y tapa de HºFº ( en vereda ): | [5 empty] | Nº | 0 | 0 | 0
5 -- 2 | Losa superior de HºAº Tipo III, incluido marco y tapa de HºFº ( en calzada ): | [5 empty] | Nº | 17 | 584.9 | 9943.3
5 -- 3 | Losa inferior de HºSº Tipo "B" incluyendo cojinetes | [5 empty] | Nº | 17 | 197 | 3349
5 -- 4 | Cuerpo de HºSº de Bocas de Registro de altura menor ó igual a 2,50 metros. | [5 empty] | m | 31.54 | 256.2 | 8080.548
5 -- 5 | Cuerpo de HºSº de Bocas de Registro de altura mayor a 2,50 metros.- | [5 empty] | m | 0 | 0 | 0
5 -- 6 | Cuerpo de HºAº de Bocas de Registro de altura mayor a 6,00 metros, con escalera.- | [5 empty] | m | 0 | 0 | 0
5 -- 7 | Escalera de Aluminio según Especificaciones Técnicas Particulares de 3,.00 metros de long.- | [5 empty] | Nº | 1 | 390 | 390
[6 empty] | TOTAL |  |  |  | 111826.868
El Presente Presupuesto Aciende a la suma de Pesos CIENTO ONCE MIL OCHOCIENTOS VEINTISEIS CON OCHENTA Y SIETE/100

## Plan de avance
PLANILLA PLAN DE AVANCE
OBRA: Construcción Desagues Cloacales Bº Evita - CGT
LOCALIDAD: RAMIREZ
DEPARTAMENTO: DIAMANTE
|  | MONTO | % | AVANCE PORCENTUAL POR MES
Item | Descripción | RUBRO ($) | INCIDENCIA | 1 | 2
1 | Excavacion a cielo abierto de zanja para colocacion de cañeriás y bocas de registro, incluido relleno, compactación y retiro de materiales existentes.- | 25,198,68 | 22.53%
|  |  |  | 9% | 13.52%
2 | Provisión de arena,acarreo y construccion cama de asientopara cañerias y compactación lateral. | 4,608,74
|  |  | 4.12% | 1.65% | 2.47%
3 | Provisión de Cañería de PVC Ø160mm tipo R.C.P., incluido transporte a obra, acarreo y colocación., | 39,906,60
|  |  | 35.69% | 14.27% | 21.41%
4 | Ejecución de conexiones domiciliarias externa, incluido materiales (ramal "Y", curva a 45º, tapa, cañería Ø 110 mm hasta línea municipal) excavación, cama de asiento, relleno y compactación.- | 20,350,00
|  |  | 18.2% | 7.28% | 10.92%
5 | Construcción de Bocas de Registro, incluido losa de fondo, cuerpo de HºSº y losa superior de HºAº y provisión de escalera de aluminio.
|  | 21762.85 | 19.46% | 7.8% | 11.68%
AVANCE FISICO (%) |  |  | MENSUAL | 40% | 60%
|  |  | ACUMULADO | 40% | 100%
MONTO INVERSION (%) |  |  | MENSUAL | 44730.75 | 67096.12
|  |  | ACUMULADO | 44730.75 | 111826.87