## computo
| D.P.O.S.E.R. |  |  | OBRA: CONST DESAGÜES CLOACALES 1º ETAPA
|  | COMPUTO METRICO |  | LOCALIDAD:TABOSSI
| DIRECCION PROVINCIAL DE OBRAS SANITARIAS DE ENTRE RIOS | 2004-10-10 |  | DEPARTAMENTO: PARANÁ
Item | Designación | Dimensiones |  |  | Cantidad Parcial
1 | Excavación a cielo abierto de zanja p/colocación de cañerias y construcción de Boca de Registro, incluido relleno y compactación para:
a) Profundidad menor a 4,00 m.
| Excavación de tramos | Longitud (m) | Ancho (m) | Profundidad (m) | Volumen parcial (m³)
| BR K - BR L | 123.4 | 0.65 | 3.55 | 284.7455
| BR L - BR M | 123.4 | 0.65 | 2.44 | 195.7124
| BR M - BR N | 123.4 | 0.65 | 1.75 | 140.3675
|  |  |  | Subtotal | 620.8254
| Excavación de bocas de registro | Diametro (m) | Superficie (m²) | Profundidad (m) | Volumen parcial (m³)
| BR L | 1.6 | 2.0106 | 3.09 | 6.2128
| BR M | 1.6 | 2.0106 | 1.78 | 3.5789
| BR N | 1.6 | 2.0106 | 1.72 | 3.4583
|  |  |  | Subtotal | 13.25
|  |  | Total de excavación menor a 4,00 m |  | 634.0754
b) Profundidad mayor a 4,00 m.
| Excavación de tramos | Longitud (m) | Ancho (m) | Profundidad (m) | Volumen parcial (m³)
| BR 9 - BR A | 162.4 | 0.65 | 5.44 | 574.2464
| BR A - BR B | 134.6 | 0.65 | 5.44 | 475.9456
| BR B - BR C | 130.2 | 0.65 | 5.44 | 460.3872
| BR C - BR D | 141.6 | 0.65 | 5.81 | 534.7524
| BR D - BR E | 139.4 | 0.65 | 6.32 | 572.6552
| BR E - BR F | 157.4 | 0.65 | 6.6 | 675.246
| BR F - BR G | 165.9 | 0.65 | 6.47 | 697.6925
| BR G - BR H | 123.4 | 0.65 | 5.58 | 447.5718
| BR H - BR I | 123.4 | 0.65 | 4.62 | 370.5702
| BR I - BR J | 123.4 | 0.65 | 4.4 | 352.924
| BR J - BR K | 123.4 | 0.65 | 4.22 | 338.4862
|  |  |  | Subtotal | 5500.4775
| Excavación de bocas de registro | Diametro (m) | Superficie (m²) | Profundidad (m) | Volumen parcial (m³)
| BR 9 | 1.6 | 2.0106 | 4.68 | 9.4097
| BR A | 1.6 | 2.0106 | 5.08 | 10.214
| BR B | 1.6 | 2.0106 | 5.32 | 10.6965
| BR C | 1.6 | 2.0106 | 5.55 | 11.159
| BR D | 1.6 | 2.0106 | 6.07 | 12.2045
| BR E | 1.6 | 2.0106 | 6.56 | 13.1897
| BR F | 1.6 | 2.0106 | 6.64 | 13.3505
| BR G | 1.6 | 2.0106 | 6.3 | 12.6669
| BR H | 1.6 | 2.0106 | 4.86 | 9.7716
| BR I | 1.6 | 2.0106 | 4.38 | 8.8065
| BR J | 1.6 | 2.0106 | 4.43 | 8.9071
| BR K | 1.6 | 2.0106 | 4 | 8.0425
|  |  |  | Subtotal | 128.4186
|  |  | Total de excavación mayor a 4,00 m |  | 5628.896 | 6262.9714
2 | Provisión y colocación de Cañería P.V.C.tipo RCP. Con unión deslizante c/aros de goma aptos para liquidos cloacales, c/sello IRAM, incluido transporte a obra y pruebas s/pliegos en los siguientes diámetro: | Longitud (m) | Cantidad iguales |  | Longitud parcial (m)
b) Ø 250 mm:
| BR 9 - BR A | 162.4 | 1 |  | 162.4
| BR A - BR B | 134.6 | 1 |  | 134.6
| BR B - BR C | 130.2 | 1 |  | 130.2
| BR C - BR D | 141.6 | 1 |  | 141.6
| BR D - BR E | 139.4 | 1 |  | 139.4
| BR E - BR F | 157.4 | 1 |  | 157.4
| BR F - BR G | 165.9 | 1 |  | 165.9
| BR G - BR H | 123.4 | 1 |  | 123.4
| BR H - BR I | 123.4 | 1 |  | 123.4
| BR I - BR J | 123.4 | 1 |  | 123.4
| BR J - BR K | 123.4 | 1 |  | 123.4
| BR K - BR L | 123.4 | 1 |  | 123.4
| BR L - BR M | 123.4 | 1 |  | 123.4
| BR M - BR N | 123.4 | 1 |  | 123.4
|  |  | Total de cañeria en Ø 250 mm |  | 1895.3
3 | Ejecución, transporte a obra, acarreo y colocación de los materiales necesarios para la construcción de Bocas de Registro de acuerdo al siguiente detalle: | Unidad | Cantidad |  | Cantidad total
| I) Losa superior de HºAº Tipo III c/marco y tapa de FºFº | nº | 15 |  | 15
| II) Losa inferior de HºSº Tipo B (incluye cojinete) | nº | 15 |  | 15
| III-a) Cuerpo de HºSº Tipo B p/prof. menor a 2,50 m | m | 2.7 |  | 2.7
| III-b) Cuerpo de HºSº Tipo B p/prof. mayor a 2,50 m | m | 23.04 |  | 23.04
| III-c) Cuerpo de HºSº Tipo III p/prof. mayor a 5,00 m | m | 38.72 |  | 38.72
4 | Provisión de arena y construcción cama de asiento, cañeria, relleno y compactación lateral hasta intrados.- | Longitud (m) | Volumen parcial (m³/m) |  | Volumen total (m³)
| BR 9 - BR A | 162.4 | 0.17841 |  | 28.9742
| BR A - BR B | 134.6 | 0.17841 |  | 24.0143
| BR B - BR C | 130.2 | 0.17841 |  | 23.2293
| BR C - BR D | 141.6 | 0.17841 |  | 25.2632
| BR D - BR E | 139.4 | 0.17841 |  | 24.8707
| BR E - BR F | 157.4 | 0.17841 |  | 28.0821
| BR F - BR G | 165.9 | 0.17841 |  | 29.5986
| BR G - BR H | 123.4 | 0.17841 |  | 22.0161
| BR H - BR I | 123.4 | 0.17841 |  | 22.0161
| BR I - BR J | 123.4 | 0.17841 |  | 22.0161
| BR J - BR K | 123.4 | 0.17841 |  | 22.0161
| BR K - BR L | 123.4 | 0.17841 |  | 22.0161
| BR L - BR M | 123.4 | 0.17841 |  | 22.0161
| BR M - BR N | 123.4 | 0.17841 |  | 22.0161
|  |  |  | Total | 338.1452
5 | Provisión, transporte a obra, acarreo y colocación de todos los materiales necesarios para cruce de vias con caño camisa de acero c/costura Ø 14" x 6,35mm, con ejecución de dos Bocas de Registro en ambos extremos. La longitud del caño camisa es de 15 m..- | Unidad | Cantidad Parcial |  | Cantidad total
|  | Gl | 1 |  | 1

## presupuesto
| D.P.O.S.E.R. |  | OBRA: CONST DESAGÜES CLOACALES 1º ETAPA
|  | PRESUPUESTO OFICIAL | LOCALIDAD: TABOSSI
| DIRECCION PROVINCIAL DE OBRAS SANITARIAS DE ENTRE RIOS | 2004-10-10 | DEPARTAMENTO: PARANÁ
ITEM | DENOMINACIÓN |  | UNIDAD | CANT, | PRECIOS
[5 empty] | UNITARIOS | TOTAL
1 | Excavación a cielo abierto de zanjas p/colocación de cañerias y construcción de Boca de Registro, incluído posterior relleno, compactación y retiro de materiales sobrantes para:
| a) Profundidad menor a 4,00 m |  | m³ | 634.0754 | 5.4 | 3424.0072
| b) Profundidad mayor a 4,00 m |  | m³ | 5628.896 | 22.2 | 124961.4913
2 | Provisión, transporte a obra, acarreo y colocación de Cañería P.V.C. tipo RCP. Con unión deslizante c/aros de goma aptos para liquidos cloacales, c/sello IRAM, incluido pruebas s/pliego en los siguientes diámetro:
| b) Ø 250 mm |  | m | 1895.3 | 60.1 | 113907.53
3 | Ejecución, transporte a obra, acarreo y colocación de los materiales necesarios para la construcción de Bocas de Registro de acuerdo al siguiente detalle:
| I) Losa superior de HºAº Tipo III (incluye marco y tapa de FºFº) |  | nº | 15 | 584.9 | 8773.5
| II) Losa inferior de HºSº Tipo B (incluye cojinete) |  | nº | 15 | 197 | 2955
| III-a) Cuerpo de HºSº Tipo B p/profundidad menor a 2,50 m |  | m | 2.7 | 256.7 | 693.09
| III-b) Cuerpo de HºSº Tipo B p/profundidad mayor a 2,50 m |  | m | 23.04 | 349.5 | 8052.48
| III-c) Cuerpo de HºSº Tipo III p/profundidad mayor a 5,00 m |  | m | 38.72 | 564.4 | 21853.568
4 | Provisión, transporte a obra, acarreo y colocación de arena para cama de asiento, cañeria, relleno y compactación lateral hasta intrados.- |  | m³ | 338.1452 | 14.1 | 4767.8475
5 | Provisión, transporte a obra, acarreo y colocación de todos los materiales necesarios para cruce de vias con caño camisa de acero c/costura Ø 14" x 6,35mm, con ejecución de dos Bocas de Registro en ambos extremos. La longitud del caño camisa es de 15 metros. La ejecución se efectuará de acuerdo a Planos y Especificaciones Técnicas.- |  | Gl | 1 | 17094.7 | 17094.7
TOTAL: | PESOS TRESCIENTOS CATORCE MIL DOSCIENTOS TREINTA Y UNO CON 14/100 |  |  |  |  | 306483.214

## Plan de trabajo
PLANILLA PLAN DE AVANCE
OBRA: CONSTUCCION DESAGÜES CLOACALES 1º ETAPA
LOCALIDAD: TABOSSI
DEPARTAMENTO: PARANÁ
|  | MONTO | % | AVANCE PORCENTUAL POR MES
Item | Descripción | RUBRO ($) | INCIDENCIA | 1 | 2 | 3 | 4 | 5
1 | Excavacion a cielo abierto de zanja para colocacion de cañeriá y construcción de B.R., incluido relleno, compactación y retiro de materiales sobrantes.- | 128385.4985 | 41.89% | 4.189% | 8.378% | 16.76% | 8.378% | 4.189%
2 | Provisión, transporte a obra, acarreo y colocación de cañería PVC tipo R.C.P., incluido pruebas s/pliegos.- | 113907.53 | 37.17% | 3.717% | 7.433% | 14.87% | 7.433% | 3.717%
3 | Construcción de Boca de Registro, incluido losa de fondo, cuerpo de HºSº y losa superior de HºAº.- | 42327.638 | 13.81% | 1.381% | 2.762% | 5.524% | 2.762% | 1.381%
4 | Provisión, transporte a obra, acarreo y colocación de arena para cama de asiento, cañeria, relleno y compactación lateral hasta intrados.- | 4767.8475 | 1.556% | 0.1556% | 0.3111% | 0.6223% | 0.3111% | 0.1556%
5 | Prov., transporte a obra, acarreo y coloc. de todos los materiales necesarios para cruce de vias con caño camisa de acero c/costura Ø 14" x 6,35mm, con ejecución de dos Bocas de Registro en ambos extremos. La longitud del caño camisa es de 15 metros.- | 17094.7 | 5.578% |  |  | 5.578%
|  | 306483.214 | 100%
AVANCE FISICO (%) |  |  | MENSUAL | 9.442% | 18.88% | 43.35% | 18.88% | 9.442%
|  |  | ACUMULADO | 9.442% | 28.33% | 71.67% | 90.56% | 100%
MONTO INVERSION (%) |  |  | MENSUAL | 28938.8514 | 57877.7028 | 132850.1056 | 57877.7028 | 28938.8514
|  |  | ACUMULADO | 28938.8514 | 86816.5542 | 219666.6598 | 277544.3626 | 306483.214