## computo
| D.P.O.S.E.R. |  |  | OBRA: RED CLOACAL MANSILLA
|  | COMPUTO METRICO |  | LOCALIDAD: MANSILLA
| DIRECCION PROVINCIAL DE OBRAS SANITARIAS DE ENTRE RIOS | 2004-06-10 |  | DEPARTAMENTO: TALA
Item | Designación | Dimensiones |  |  |  | Cantidad Total
1 | Excavación a cielo abierto de zanja p/colocación de cañerias, incluido relleno y compactación.- | Longitud (m) | Ancho (m) | Profundidad (m) |  | Total
| SECTOR 1 TRAMO BRE 1 - 01 | 50 | 0.55 | 1.34 | 1.3 | 43.45
| SECTOR 1 TRAMO 01 - 02 | 125 | 0.55 | 1.3 | 1.36 | 109.3125
| SECTOR 1 TRAMO 02 - 03 | 125 | 0.55 | 1.36 | 1.36 | 111.375
| SECTOR 1 TRAMO 03 - BRE 2 | 125 | 0.55 | 1.36 | 1.22 | 106.5625
| SECTOR 1 TRAMO BRE 2 - 04 | 125 | 0.55 | 1.22 | 1.36 | 106.5625
| SECTOR 1 TRAMO BRE 3 - 05 | 125 | 0.55 | 1.2 | 1.2 | 100.375
| SECTOR 1 TRAMO BRE 3 - 06 | 125 | 0.55 | 2.18 | 1.2 | 134.0625
| SECTOR 2 TRAMO BRE 4 - 07 | 125 | 0.55 | 2.44 | 2.28 | 180.125
| SECTOR 2 TRAMO 07 - 08 | 125 | 0.55 | 2.28 | 1.93 | 162.5938
| SECTOR 2 TRAMO 07 - BRE 5 | 125 | 0.55 | 2.28 | 1.2 | 137.5
| SECTOR 2 TRAMO 08 - 09 | 125 | 0.55 | 1.93 | 1.59 | 138.875
| SECTOR 2 TRAMO BRE 5 - 09 | 125 | 0.55 | 1.59 | 1.2 | 113.7812
| SECTOR 2 TRAMO 09 - 10 | 125 | 0.55 | 1.59 | 1.73 | 132
| SECTOR 2 TRAMO 10 - 11 | 125 | 0.55 | 1.73 | 1.35 | 123.75
| SECTOR 2 TRAMO BRE 6 - 10 | 125 | 0.55 | 1.2 | 1.73 | 118.5938
| SECTOR 2 TRAMO 11 - 12 | 125 | 0.55 | 1.35 | 1.2 | 105.5312
| SECTOR 2 TRAMO 13 - 11 | 125 | 0.55 | 1.27 | 1.35 | 107.9375
| SECTOR 2 TRAMO 13 - 14 | 125 | 0.55 | 1.27 | 1.4 | 109.6562
| SECTOR 2 TRAMO 14 - BRE 7 | 20 | 0.55 | 1.4 | 1.43 | 18.425
| SECTOR 3 TRAMO BRE 8 - 15 | 125 | 0.55 | 2.04 | 1.41 | 136.4688
| SECTOR 3 TRAMO 15 - 16 | 125 | 0.55 | 1.41 | 1.2 | 107.5938
| SECTOR 3 TRAMO 16 - BRE 9 | 125 | 0.55 | 1.2 | 1.2 | 100.375
| SECTOR 3 TRAMO BRE 9 - 17 | 125 | 0.55 | 1.2 | 1.73 | 118.5938
| SECTOR 3 TRAMO 17 - 18 | 125 | 0.55 | 1.73 | 1.2 | 118.5938
|  |  |  | Total |  | 2742.0938
| D.P.O.S.E.R. |  |  | OBRA: RED CLOACAL MANSILLA
|  | COMPUTO METRICO |  | LOCALIDAD: MANSILLA
| DIRECCION PROVINCIAL DE OBRAS SANITARIAS DE ENTRE RIOS | 2004-06-10 |  | DEPARTAMENTO: TALA
Item | Designación | Dimensiones |  |  |  | Cantidad Total
1 | Excavación de bocas de registro | Diametro (m) | Superficie (m²) | Profundidad (m) |  | Volumen parcial (m³)
| BOCA DE REGISTRO Nº 1 | 1.6 | 2.0106 | 1.7 |  | 3.4181
| BOCA DE REGISTRO Nº 2 | 1.6 | 2.0106 | 1.76 |  | 3.5387
| BOCA DE REGISTRO Nº 3 | 1.6 | 2.0106 | 1.7 |  | 3.4181
| BOCA DE REGISTRO Nº 4 | 1.6 | 2.0106 | 1.76 |  | 3.5387
| BOCA DE REGISTRO Nº 5 | 1.6 | 2.0106 | 1.6 |  | 3.217
| BOCA DE REGISTRO Nº 6 | 1.6 | 2.0106 | 1.6 |  | 3.217
| BOCA DE REGISTRO Nº 7 | 1.6 | 2.0106 | 2.68 |  | 5.3885
| BOCA DE REGISTRO Nº 8 | 1.6 | 2.0106 | 2.33 |  | 4.6848
| BOCA DE REGISTRO Nº 9 | 1.6 | 2.0106 | 1.99 |  | 4.0011
| BOCA DE REGISTRO Nº 10 | 1.6 | 2.0106 | 2.13 |  | 4.2826
| BOCA DE REGISTRO Nº 11 | 1.6 | 2.0106 | 1.75 |  | 3.5186
| BOCA DE REGISTRO Nº 12 | 1.6 | 2.0106 | 1.6 |  | 3.217
| BOCA DE REGISTRO Nº 13 | 1.6 | 2.0106 | 1.67 |  | 3.3577
| BOCA DE REGISTRO Nº 14 | 1.6 | 2.0106 | 1.8 |  | 3.6191
| BOCA DE REGISTRO Nº 15 | 1.6 | 2.0106 | 1.81 |  | 3.6392
| BOCA DE REGISTRO Nº 16 | 1.6 | 2.0106 | 1.6 |  | 3.217
| BOCA DE REGISTRO Nº 17 | 1.6 | 2.0106 | 2.13 |  | 4.2826
| BOCA DE REGISTRO Nº 18 | 1.6 | 2.01 | 1.6 |  | 3.216
|  |  |  | Total |  | 66.7718
| D.P.O.S.E.R. |  |  | OBRA: RED CLOACAL MANSILLA
|  | COMPUTO METRICO |  | LOCALIDAD: MANSILLA
| DIRECCION PROVINCIAL DE OBRAS SANITARIAS DE ENTRE RIOS | 2004-06-10 |  | DEPARTAMENTO: TALA
Item | Designación | Dimensiones |  |  |  | Cantidad Parcial
5.4. | Longitud de Fuste para Boca de Registro | Longitud (m) | Cantidad iguales |  |  | Longitud parcial (m)
| BOCA DE REGISTRO Nº 1 | 1.46 | 1 |  |  | 1.46
| BOCA DE REGISTRO Nº 2 | 1.52 | 1 |  |  | 1.52
| BOCA DE REGISTRO Nº 3 | 1.52 | 1 |  |  | 1.52
| BOCA DE REGISTRO Nº 4 | 1.52 | 1 |  |  | 1.52
| BOCA DE REGISTRO Nº 5 | 1.36 | 1 |  |  | 1.36
| BOCA DE REGISTRO Nº 6 | 1.36 | 1 |  |  | 1.36
| BOCA DE REGISTRO Nº 7 | 2.44 | 1 |  |  | 2.44
| BOCA DE REGISTRO Nº 8 | 2.09 | 1 |  |  | 2.09
| BOCA DE REGISTRO Nº 9 | 1.75 | 1 |  |  | 1.75
| BOCA DE REGISTRO Nº 10 | 1.85 | 1 |  |  | 1.85
| BOCA DE REGISTRO Nº 11 | 1.51 | 1 |  |  | 1.51
| BOCA DE REGISTRO Nº 12 | 1.36 | 1 |  |  | 1.36
| BOCA DE REGISTRO Nº 13 | 1.43 | 1 |  |  | 1.43
| BOCA DE REGISTRO Nº 14 | 1.56 | 1 |  |  | 1.56
| BOCA DE REGISTRO Nº 15 | 1.57 | 1 |  |  | 1.57
| BOCA DE REGISTRO Nº 16 | 1.36 | 1 |  |  | 1.36
| BOCA DE REGISTRO Nº 17 | 1.85 | 1 |  |  | 1.85
| BOCA DE REGISTRO Nº 18 | 1.36 | 1 |  |  | 1.36
|  |  |  | Total |  | 28.87
| D.P.O.S.E.R. |  |  | OBRA: RED CLOACAL MANSILLA
|  | COMPUTO METRICO |  | LOCALIDAD: MANSILLA
| DIRECCION PROVINCIAL DE OBRAS SANITARIAS DE ENTRE RIOS | 2004-06-10 |  | DEPARTAMENTO: TALA
Item | Designación | Dimensiones |  |  |  | Cantidad Parcial
3 | Provisión de Cañería P.V.C.tipo RCP. | Longitud (m) | Cantidad iguales |  |  | Longitud parcial (m)
| SECTOR 1 TRAMO BRE 1 - 01 | 50 | 1 |  |  | 50
| SECTOR 1 TRAMO 01 - 02 | 125 | 1 |  |  | 125
| SECTOR 1 TRAMO 02 - 03 | 125 | 1 |  |  | 125
| SECTOR 1 TRAMO 03 - BRE 2 | 125 | 1 |  |  | 125
| SECTOR 1 TRAMO BRE 2 - 04 | 125 | 1 |  |  | 125
| SECTOR 1 TRAMO BRE 3 - 05 | 125 | 1 |  |  | 125
| SECTOR 1 TRAMO BRE 3 - 06 | 125 | 1 |  |  | 125
| SECTOR 2 TRAMO BRE 4 - 07 | 125 | 1 |  |  | 125
| SECTOR 2 TRAMO 07 - 08 | 125 | 1 |  |  | 125
| SECTOR 2 TRAMO 07 - BRE 5 | 125 | 1 |  |  | 125
| SECTOR 2 TRAMO 08 - 09 | 125 | 1 |  |  | 125
| SECTOR 2 TRAMO BRE 5 - 09 | 125 | 1 |  |  | 125
| SECTOR 2 TRAMO 09 - 10 | 125 | 1 |  |  | 125
| SECTOR 2 TRAMO 10 - 11 | 125 | 1 |  |  | 125
| SECTOR 2 TRAMO BRE 6 - 10 | 125 | 1 |  |  | 125
| SECTOR 2 TRAMO 11 - 12 | 125 | 1 |  |  | 125
| SECTOR 2 TRAMO 13 - 11 | 125 | 1 |  |  | 125
| SECTOR 2 TRAMO 13 - 14 | 125 | 1 |  |  | 125
| SECTOR 2 TRAMO 14 - BRE 7 | 20 | 1 |  |  | 125
| SECTOR 3 TRAMO BRE 8 - 15 | 125 | 1 |  |  | 125
| SECTOR 3 TRAMO 15 - 16 | 125 | 1 |  |  | 125
| SECTOR 3 TRAMO 16 - BRE 9 | 125 | 1 |  |  | 125
| SECTOR 3 TRAMO BRE 9 - 17 | 125 | 1 |  |  | 125
u | SECTOR 3 TRAMO 17 - 18 | 125 | 1 |  |  | 125
|  |  |  | Total |  | 2925
| D.P.O.S.E.R. |  |  | OBRA: RED CLOACAL MANSILLA
|  | COMPUTO METRICO |  | LOCALIDAD: MANSILLA
| DIRECCION PROVINCIAL DE OBRAS SANITARIAS DE ENTRE RIOS | 2004-06-10 |  | DEPARTAMENTO: TALA
2 | Provición de arena para cama de asiento de cañeria- | Longitud (m) | Volumen parcial (m³/m) |  |  | Volumen total (m³)
| SECTOR 1 TRAMO BRE 1 - 01 | 50 | 0.13589 |  |  | 6.7947
| SECTOR 1 TRAMO 01 - 02 | 125 | 0.13589 |  |  | 16.9867
| SECTOR 1 TRAMO 02 - 03 | 125 | 0.13589 |  |  | 16.9867
| SECTOR 1 TRAMO 03 - BRE 2 | 125 | 0.13589 |  |  | 16.9867
| SECTOR 1 TRAMO BRE 2 - 04 | 125 | 0.13589 |  |  | 16.9867
| SECTOR 1 TRAMO BRE 3 - 05 | 125 | 0.13589 |  |  | 16.9867
| SECTOR 1 TRAMO BRE 3 - 06 | 125 | 0.13589 |  |  | 16.9867
| SECTOR 2 TRAMO BRE 4 - 07 | 125 | 0.13589 |  |  | 16.9867
| SECTOR 2 TRAMO 07 - 08 | 125 | 0.13589 |  |  | 16.9867
| SECTOR 2 TRAMO 07 - BRE 5 | 125 | 0.13589 |  |  | 16.9867
| SECTOR 2 TRAMO 08 - 09 | 125 | 0.13589 |  |  | 16.9867
| SECTOR 2 TRAMO BRE 5 - 09 | 125 | 0.13589 |  |  | 16.9867
| SECTOR 2 TRAMO 09 - 10 | 125 | 0.13589 |  |  | 16.9867
| SECTOR 2 TRAMO 10 - 11 | 125 | 0.13589 |  |  | 16.9867
| SECTOR 2 TRAMO BRE 6 - 10 | 125 | 0.13589 |  |  | 16.9867
| SECTOR 2 TRAMO 11 - 12 | 125 | 0.13589 |  |  | 16.9867
| SECTOR 2 TRAMO 13 - 11 | 125 | 0.14 |  |  | 17.5
| SECTOR 2 TRAMO 13 - 14 | 125 | 0.14 |  |  | 17.5
| SECTOR 2 TRAMO 14 - BRE 7 | 20 | 0.14 |  |  | 2.8
| SECTOR 3 TRAMO BRE 8 - 15 | 125 | 0.14 |  |  | 17.5
| SECTOR 3 TRAMO 15 - 16 | 125 | 0.14 |  |  | 17.5
| SECTOR 3 TRAMO 16 - BRE 9 | 125 | 0.14 |  |  | 17.5
| SECTOR 3 TRAMO BRE 9 - 17 | 125 | 0.14 |  |  | 17.5
| SECTOR 3 TRAMO 17 - 18 | 125 | 0.14 |  |  | 17.5
|  |  |  | Total |  | 386.8955