## computo
OBRA : Ampliación del Sistema de Agua Potable
|  | COMPUTO | en la localidad de "El Triangular - Oro Verde"
DIRECCION PROVINCIAL DE |  | 2004-08-01 | LOCALIDAD : Oro Verde
OBRAS SANITARIAS DE ENTRE RÍOS |  |  | DEPARTAMENTO : Paraná
ITEM | DESIGNACIÓN | DIMENSIONES |  |  | TOTAL
1 | Excavación a cielo abierto de zanja p/colocación de cañerias, incluido relleno y compactación.- | Longitud (m) | Ancho (m) | Profundidad (m) | Cantidad Total (m)
|  | 3100 | 0.5 | 1.26 | 3100
2 | Provisión y colocación de Cañería P.V.C.(C -6). U/D. c/aros de goma, c/sello IRAM de Ø 160 mm, incluido transporte a obra y pruebas s/pliegos.- | Longitud (m) | Cantidad iguales |  | Cantidad Total (m)
|  | 3100 | 1 |  | 3100
3 | Provisión y colocación de piezas especiales, incluido transporte a obra, acarreo y colocación .- | Unidad | Cantidad Parcial |  | Cantidad Total (m)
* | Curva a 90º P.V.C. Ø160mm | Un. | 4 |  | 4
* | Válvula de Retención | Un. | 2 |  | 2
* | Válvula de Aire | Un. | 3 |  | 3
* | Cámara de limpieza | Un. | 2 |  | 2
4 | Provisión de arena y construcción cama de asiento, cañeria, relleno y compactación lateral hasta intrados.- | Longitud (m) | Ancho (m) | Profundidad (m) | Volumen Total (m³)
|  | 3100 | 0.5 | 0.3 | 465
5 | Provisión y colocación de Materiales para la provisión de Agua Potable. incluido transporte a obra, acarreo y colocación .- | Unidad | Cantidad Parcial |  | Cantidad Total
* | Electrobomba Trif. de 15 HP, Q = 40m³/h, Hm = 110m | Un. | 1 |  | 1
* | Tablero de comando p/electrobomba | Un. | 1 |  | 1
* | Cable p/ A. de Electrobomba | m. | 130 |  | 130
* | Cañería p/sostén de Electrobomba de HºGº Ø 3" | m. | 110 |  | 110
* | Tapa de Pozo de Hierro p/cañería de Ø10" | Un. | 1 |  | 1
* | Curva 90º de HºGº Ø3" | Un. | 1 |  | 1
* | Niples cortos c/Tuerca Ø3" | Un. | 4 |  | 4
* | Unión doble de Ø3" | Un. | 1 |  | 1
* | Válvula exclusa de Bronce de Ø3" | Un. | 1 |  | 1
* | Válvula de Retención Horiz. de Bronce a clapeta Ø3" | Un. | 1 |  | 1
* | Curvas a 45º de HºGº Ø3" | Un. | 2 |  | 2
6 | Provisión y colocación de Materiales para la construcción de Pilar para bajada de energía y Casilla p/ tablero de comando . incluido transporte a obra, acarreo y colocación .- | Unidad | Cantidad Parcial |  | Cantidad Total
* | Cemento Portland (bolsa x 50 Kg.) | Un. | 1 |  | 1
* | Cemento de Albañileria (bolsa x 45 Kg.) | Un. | 5 |  | 5
* | Arena | m³ | 1 |  | 1
* | Ladrillo Común | Un. | 400 |  | 400
* | Cascote picado fino | m³ | 0.25 |  | 0.25
* | Barra de hierro Ø10mm x 12m. | Un. | 2 |  | 2
* | Malla sima de 5x5 | m² | 2 |  | 2
* | Puerta de chapa | Un. | 1 |  | 1
* | Rejilla de aireación | Un. | 2 |  | 2
* | Pintura al agua (bolsa x 4m)con fijador | Un. | 1 |  | 1
7 | Provisión y colocación de Materiales para la Instalación Eléctrica del Pilar de bajada de Energía y casilla de comandos. incluido transporte a obra, acarreo y colocación .- | Unidad | Cantidad Parcial |  | Cantidad Total
* | Caja reglamentaria p/Medidor | Un. | 1 |  | 1
* | Caja reglamentaria p/Tablero | Un. | 1 |  | 1
* | Fusibles | Un. | 3 |  | 3
* | Llave Termica | Un. | 3 |  | 3
* | Cable de 2 x 4mm | m | 10 |  | 10
* | Caño de acero de 3/4" | Un. | 3 |  | 3
* | Curva de acero de 3/4". | Un. | 2 |  | 2
* | Caño HºGº 1¼" | Un. | 1 |  | 1
* | Pipeta Plástica HºGº 1¼" | Un. | 1 |  | 1
* | Jabalina Reglamentaria | Un. | 1 |  | 1
* | Cable desnudo para tierra | m | 5 |  | 5
* | Tuerca de 1¼" | Un. | 2 |  | 2
* | Rollo de cinta aisladora de PVC | Un. | 1 |  | 1
* | Rollo de cinta aisladora de tela | Un. | 1 |  | 1
* | Rollo de cinta autovulcanizable | Un. | 1 |  | 1
* | Conector metálico de 3/4" | Un. | 5 |  | 5
* | Llave de 2 puntos y toma | Un. | 1 |  | 1
* | Cable unipolar de 2mm (rojo) | m | 10 |  | 10
* | Cable unipolar de 2mm (negro) | Un. | 10 |  | 10
* | Gancho para centro | Un. | 2 |  | 2
* | Caja de acero de 10 x 5 | Un. | 1 |  | 1
* | Caja de acero de 9 x 9 | Un. | 2 |  | 2
* | Lámparas de 60W | Un. | 2 |  | 2
* | Artefacto de iluminación tipo tortuga redondo | Un. | 2 |  | 2

## presupuesto
OBRA : Ampliación del Sistema de Agua Potable
|  | PRESUPUESTO OFICIAL | en la localidad de "El Triangular - Oro Verde"
DIRECCION PROVINCIAL DE |  | 2004-08-01 | LOCALIDAD : Oro Verde
OBRAS SANITARIAS DE ENTRE RÍOS |  |  | DEPARTAMENTO : Paraná
ITEM | DENOMINACIÓN |  | UNIDAD | CANT, | PRECIOS
[5 empty] | UNITARIOS | TOTAL
1 | Excavación a cielo abierto de zanjas p/colocación de cañerias, incluído posterior relleno, compactación y retiro de materiales existentes.- |  | m | 3100 | 4.9 | 15190
2 | Provisión de cañería de Impulsión de P.V.C. De Ø 160mm.( C - 6). U/D ,con aro de goma. Incluido transporte a obra, acarreo y colocación y pruebas s/pliegos. |  | m | 3100 | 20.5 | 63550
3 | Provisión y colocación de Piezas Especiales, curvas, valvulas, cámaras de limpieza,etc. |  | Gl | 100% | 2313.6 | 2313.6
4 | Provisión de arena y construcción cama de asiento, cañeria, relleno y compactación lateral hasta intrados.- |  | m | 3100 | 6.7 | 20770
5 | Provisión y colocación de Materiales para la captación de Agua Potable, Incluye: Electrobomba Trifásica Sumergible, Materiales para la salida de pozo y conexión con cañería de Impulsión. |  | Gl | 100% | 16905.4 | 16905.4
6 | Construcción de Pilar de Bajada de Energía y Casilla p /alojar Tablero de Comandos, Incluye Mano de Obra y Materiales. |  | Gl. | 100% | 631.6 | 631.6
7 | Instalación Eléctrica de Pilar de bajada de Energía y de Gabinete de comandos, puesta en funcionamiento de electrobomba . Incluye Mano de Obra y Materiales. |  | Gl. | 100% | 639.4 | 639.4
EL PRESENTE PRESUPUESTO ASCIENDE A LA SUMA DE CIENTO VEINTE MIL PESOS .- | [5 empty] | 120000

## Analisis de Precios
OBRA: Cañería de Impulsión
"El Triangular - Oro Verde"
|  |  | ANALISIS DE PRECIO |  | LOCALIDAD: Oro Verde
DIRECCION PROVINCIAL DE |  |  | 2004-08-01 |  | DEPARTAMENTO: Paraná
OBRAS SANITARIAS DE ENTRE RÍOS
JORNALES DE APLICACIÓN
| OF. ESP. |  | OF. |  | 1/2 OF. |  | AY.
a) Jornal - decreto 1273 | 15.86 |  | 14.94 |  | 14.28 |  | 14.08
b) Cargas sociales 102,07% | 16.1883 |  | 15.2493 |  | 14.5756 |  | 14.3715
c) Incidencias Horas extras 15,00% | 2.379 |  | 2.241 |  | 2.142 |  | 2.112
d) Autoseguro 37% | 5.8682 |  | 5.5278 |  | 5.2836 |  | 5.2096
| 40.2955 |  | 37.9581 |  | 36.2812 |  | 35.7731
f) Vigilan. 10% de a+b+c+d+e | 4.0296 |  | 3.7958 |  | 3.6281 |  | 3.5773
Jornal de Aplicación por Día | 44.3251 |  | 41.7539 |  | 39.9093 |  | 39.3504
Jornal de Aplicación por Hora | 5.5406 |  | 5.2192 |  | 4.9887 |  | 4.9188
COEFICIENTE DE RESUMEN
(a-b-c) COSTO NETO....................................................................................................... |  |  | 1 | (1)
(d) GASTOS GENERALES.................................................. | 3.5% | DE (1) | 0.035
SUB TOTAL (2).................................................................................................... |  |  | 1.035 | (2)
(e) BENEFICIOS.................................................................. | 0% | DE (2) | 0
(f) GASTOS FINANCIEROS............................... | 0% | DE (2) | 0
SUB-TOTAL (3)................................................................................................. |  |  | 1.035 | (3)
(g) I.V.A............................................................................................................ | 21% | DE (3) | 0.21735
(h) INGRESOS BRUTOS.......................................................................................................... | 0% | DE (3) | 0
TOTAL COEF. DE RESUMEN (C.R.) = (3) + (g) + (h)................. |  |  | 1.2524
SE ADOPTA...................................................................................................... |  |  | 25.24%
AMORTIZACIONES E INTERESES
AMORTIZACIONES E INTERESES
0.9 x $ COSTO EQUIPO x 8 H | + | COSTO EQUIPO x 0,07 x 8 H/Día |  |  | = | 0.00086 | $/DIA
10000 HORAS |  | 2 | x 2000 HORAS
0.00072 | + |  | 0.00014 |  | = | 0.00086 | $/DIA
RESPUESTOS Y REPARACIONES
75 % DE AMORTIZACIONES.......................................................................................................................... |  |  |  |  | = | 0.00054 | $/DIA
COMBUSTIBLES Y LUBRICANTES
GAS OIL: 0,12 LTS/HP.H x 8H/Día x 1,50 $/LTS x 1,50 (LUB)…………………………………………. |  |  |  |  | = | 2.16 | $/DIA
COSTO DE MATERIALES
ARENA PARA HORMIGON
Costo en origen................................................................................................................................................................ | [5 empty] | = $/M3 | 14.65
Transporte de Cantera a la Obra.................................................................. |  | 0 | KM. | x $/M3.Km. | 0.1 | = $/M3 | 0
Manipuleo, Clasificación y Pérdidas........................................................... |  | 2 | % | x $/M3.Km. | 14.65 | = $/M3 | 0.293
COSTO ARENA PARA HORMIGON........................................................................................................................................................................ | [5 empty] | = $/M3 | 14.94
ARENA PARA ASIENTO DE CAÑERÍA
Costo en origen................................................................................................................................................................ | [5 empty] | = $/M3 | 9.32
Transporte de Cantera a la Obra.................................................................. |  | 0 | KM. | x $/M3.Km. | 0.1 | = $/M3 | 0
Manipuleo, Clasificación y Pérdidas........................................................... |  | 2 | % | x $/M3.Km. | 9.32 | = $/M3 | 0.1864
COSTO ................................................................................................................................................................... | [5 empty] | = $/M3 | 9.51
LADRILLO COMUN
Costo en origen................................................................................................................................................................. | [5 empty] | = $/Un | 0.11
Transporte de Hornos a Obras................................................................... |  | 0 | KM. | x $/Un Km. | 0.08 | = $/Un | 0
Manipuleo, Clasificación y Pérdidas........................................................... |  | 2 | % | x $/Un Km. | 0.11 | = $/Un | 0.0022
COSTO LADRILLOS ...................................................................................................................... | [5 empty] | = $/Un | 0.11
TUBO DE PVC Ø 60mm -TIPO PLUVIAL (2.2 x 4m)
Costo en origen................................................................................................................................................................. | [5 empty] | = $/Un | 14
Transporte carretero....................................................... |  | 0 | Km | x $/Un Km | 0.003 | = $/Un | 0
Manipuleo, Clasificación y Pérdidas................................................ |  | 1 | % | x $/Un Km | 14 | = $/Un | 0.14
COSTO TOTAL .................................................................................................................................................................. | [5 empty] | = $/Un | 14.14
Tubo P.V.C. Ø160mm (C-6) con U/D
Costo en origen................................................................................................................................................................. | [5 empty] | = $/m | 15.6
Transporte de Planta a la Obra.................................................................. |  | 0 | KM. | x $/m.Km. | 0.003 | = $/m | 0
Manipuleo, Clasificación y Pérdidas........................................................... |  | 1 | % | x $/m.Km. | 15.6 | = $/m | 0.156
COSTO TOTAL ........................................................................................................................................ | [5 empty] | = $/m | 15.76
Curva 90º P.V.C.Ø160mm (c-6)
Costo en origen................................................................................................................................................................. | [5 empty] | = $/Un | 33
Transporte de Planta a la Obra.................................................................. |  | 0 | KM. | x $/Un.Km. | 0.003 | = $/Un | 0
Manipuleo, Clasificación y Pérdidas........................................................... |  | 1 | % | x $/Un.Km. | 33 | = $/Un | 0.33
COSTO TOTAL ........................................................................................................................................ | [5 empty] | = $/Un | 33.33
Curva 45º P.V.C.Ø160mm (c-6)
Costo en origen................................................................................................................................................................. | [5 empty] | = $/Un | 38
Transporte de Planta a la Obra.................................................................. |  | 0 | KM. | x $/Un.Km. | 0.003 | = $/Un | 0
Manipuleo, Clasificación y Pérdidas........................................................... |  | 1 | % | x $/Un.Km. | 38 | = $/Un | 0.38
COSTO TOTAL ........................................................................................................................................ | [5 empty] | = $/Un | 38.38
Válvula de Aire (Hidrante)
Costo en origen................................................................................................................................................................. | [5 empty] | = $/Un | 263
Transporte carretero....................................................... |  | 0 | KM. | x $/Un.Km. | 0.1 | = $/Un | 0
Manipuleo, Clasificación y Pérdidas................................................ |  | 0 | % | x $/Un.Km. | 263 | = $/Un | 0
COSTO TOTAL.................................................................................................................................................................... | [5 empty] | = $/Un | 263
ITEM Nº 1: EXCAVACION DE ZANJA CIELO ABIERTO, incluido RELLENO y COMPACTACION | [5 empty] | Unidad: ml.
* EJECUCION
A - EQUIPOS | CANTIDAD
Zanjadora .......................................................................... | 1 | 70 | H.P. | 95000
Camión volcador............................................... | 1 | 120 | H.P. | 80000
Compactador mecánico manual............................... | 1 | 15 | H.P. | 2500
|  | 205 | H.P. | 177500
AMORTIZACION |  |  | E ($) x | 0.00072 |  | = $/Día | 127.8
INTERESES |  |  | E ($) x | 0.00014 |  | = $/Día | 24.85
REPARACION Y RESPUESTOS: |  |  | E ($) x | 0.00054 |  | = $/Día | 95.85
COMBUSTIBLE Y LUBRICANTES: |  |  | E(HP) x | 2.16 |  | = $/Día | 442.8
SUB-TOTAL POR EQUIPOS:...................................................................................................................................................... | [5 empty] | = $/Día | 691.3
MANO DE OBRA DEL EQUIPO
Oficiales Especializados....................................... | 1 | x | 5 | Hs/Día x $/Hs | 5.5406 | = $/Día | 27.7032
Ayudantes..................................................................... | 2 | x | 5 | Hs/Día x $/Hs | 4.9188 | = $/Día | 49.188
TOTAL MANO DE OBRA DEL EQUIPO...................................................................................................................................................... | [5 empty] | = $/Día | 76.8911
SUB TOTAL= EQUIPO + MANO DE OBRA DEL EQUIPO............................................................................................. | [5 empty] | = $/Día | 768.1911
RENDIMIENTO ............................................................................................... |  |  | 200 | m/Día
TOTAL POR EQUIPO.............................................................................................................................................................. | [5 empty] | = $/m | 3.841
COEFICIENTE DE RESUMEN............................................................................................... |  |  |  | 25.24% | ........................... | = $/m | 0.96927
PRECIO UNITARIO......................................................................................................................................................................... | [5 empty] | = $/m | 4.8102
SE ADOPTA:...................................$/m | 4.9
ITEM Nº 2 : PROVISIÓN Y COLOCACIÓN DE CAÑERÍA DE P.V.C. Ø160mm. (Clase 6) | [5 empty] | Unidad: ml
* MATERIALES Y EJECUCION
A - MATERIALES
Tubo de P.V.C. Ø160mm (c - 6), c U/D y aro de goma.............................................. |  |  | 1 | ml/m. x $/ml | 15.76 | = $/m | 15.76
TOTAL MATERIALES........................................................................................................................................................ | [5 empty] | = $/m | 15.76
B - MANO DE OBRA | CANTIDAD
Oficiales................................................................... | 1 | x | 8 | Hs/Día x $/Hs | 5.2192 | = $/Día | 41.7539
Ayudantes.............................................................. | 2 | x | 8 | Hs/Día x $/Hs | 4.9188 | = $/Día | 78.7007
TOTAL MANO DE OBRA...................................................................................................................................................... | [5 empty] | = $/Día | 120.4546
RENDIMIENTO ............................................................................................... |  |  | 200 | m/Día
TOTAL=MATERIALES + MANO DE OBRA .................……......................................................................................... | [5 empty] | = $/m | 16.3623
COEFICIENTE DE RESUMEN............................................................................................... |  |  |  | 25.24% | ........................... | = $/m | 4.129
PRECIO UNITARIO......................................................................................................................................................................... | [5 empty] | = $/m | 20.4913
SE ADOPTA:....................................$/ml | 20.5
ITEM Nº 3 : PROVISION Y COLOCACIÓN DE PIEZAS ESPECIALES. | [5 empty] | Unidad: Gl.
A - MATERIALES
Curva 90º P.V.C.Ø160mm .............................................. |  |  | 4 | Un/Gl. x $/Gl. | 33.33 | = $/Gl | 133.32
Valvula de Retencion ........................................................................... |  |  | 2 | Un/Gl. x $/Gl. | 165 | = $/Gl | 330
Valvula de aire ........................................................................... |  |  | 3 | Un/Gl. x $/Gl. | 263 | = $/Gl | 789
Cámara de Limpieza................................................................... |  |  | 2 | Un/Gl. x $/Gl. | 284 | = $/Gl | 568
TOTAL MATERIALES........................................................................................................................................................ | [5 empty] | = $/Gl | 1820.32
B - MANO DE OBRA | CANTIDAD
Oficiales................................................................... | 1 | x | 8 | Hs/Día x $/Hs | 5.2192 | = $/Día | 41.7539
Ayudantes.............................................................. | 1 | x | 8 | Hs/Día x $/Hs | 4.9188 | = $/Día | 39.3504
TOTAL MANO DE OBRA...................................................................................................................................................... | [5 empty] | = $/Día | 81.1042
RENDIMIENTO ............................................................................................... |  |  | 3 | Gl/Día
TOTAL POR MANO DE OBRA.................................................................................................................................................................................... | [5 empty] | = $/Gl. | 27.0347
TOTAL=MATERIALES + MANO DE OBRA ..................……......................................................................................... | [5 empty] | = $/Gl. | 1847.3547
COEFICIENTE DE RESUMEN............................................................................................... |  |  |  | 25.24% | ........................... | = $/Gl. | 466.18
PRECIO UNITARIO......................................................................................................................................................................... | [5 empty] | = $/Gl. | 2313.5347
SE ADOPTA:....................................$/Gl. | 2313.6
ITEM Nº 4 : PROVISIÓN Y COLOCACIÓN DE ARENA P/CAMA DE ASIENTO | [5 empty] | Unidad: ml.
* MATERIALES Y EJECUCION
A - MATERIALES
Arena para asiento................................................................................ |  |  | 0.14 | m³/ml x $/m³ | 9.51 | = $/m | 1.3314
TOTAL MATERIALES........................................................................................................................................................ | [5 empty] | = $/m | 1.3314
B - MANO DE OBRA | CANTIDAD
Oficiales .................................................................. | 1 | x | 0.1 | Hs/m x $/Hs | 5.2192 | = $/m | 0.52192
Ayudantes.............................................................. | 2 | x | 0.1 | Hs/m x $/Hs | 4.9188 | = $/m | 0.98376
TOTAL MANO DE OBRA...................................................................................................................................................... | [5 empty] | = $/m | 1.5057
C - EQUIPOS | CANTIDAD
Camión volcador............................................... | 1 | 140 | H.P. | 80000
|  | 140 | H.P. | 80000
AMORTIZACION |  |  | E ($) x | 0.00072 |  | = $/Día | 57.6
INTERESES |  |  | E ($) x | 0.00014 |  | = $/Día | 11.2
REPARACION Y RESPUESTOS: |  |  | E ($) x | 0.00054 |  | = $/Día | 43.2
COMBUSTIBLE Y LUBRICANTES: |  |  | E(HP) x | 2.16 |  | = $/Día | 302.4
SUB-TOTAL POR EQUIPOS:...................................................................................................................................................... | [5 empty] | = $/Día | 414.4
MANO DE OBRA DEL EQUIPO
Oficiales Especializados....................................... | 1 | x | 6 | Hs/Día x $/Hs | 5.5406 | = $/Día | 33.2438
Ayudantes..................................................................... | 2 | x | 6 | Hs/Día x $/Hs | 4.9188 | = $/Día | 59.0255
TOTAL MANO DE OBRA DEL EQUIPO...................................................................................................................................................... | [5 empty] | = $/Día | 92.2693
SUB TOTAL= EQUIPO + MANO DE OBRA DEL EQUIPO............................................................................................. | [5 empty] | = $/Día | 506.6693
RENDIMIENTO ............................................................................................... |  |  | 200 | m/Día
TOTAL POR EQUIPO.............................................................................................................................................................. | [5 empty] | = $/m | 2.5333
TOTAL=MATERIALES + MANO DE OBRA + EQUIPO..................……......................................................................................... | [5 empty] | = $/m | 5.3704
COEFICIENTE DE RESUMEN............................................................................................... |  |  |  | 25.24% | ........................... | = $/m | 1.3552
PRECIO UNITARIO x METRO DE CAÑERÍA......................................................................................................................................................................... | [5 empty] | = $/m | 6.7257
SE ADOPTA:....................................$/m | 6.7 |  | * ($/m) precio del item por metro de cañeria.
ITEM Nº 5 : CAPTACIÓN DE AGUA POTABLE | [5 empty] | Unidad: Gl.
A - MATERIALES
Electrobomba Trifásica de 15 HP, Q = 40m³/h, Hm = 110m ............................................. |  |  | 1 | Un/Gl x $/Un | 7538 | = $/Gl | 7538
Tablero de Comandos p/Electrobomba................................... |  |  | 1 | Un/Gl x $/Un | 1750 | = $/Gl | 1750
Cable p/ A. de Electrobomba………………………………………….. |  |  | 130 | m/Gl x $/m | 2.3 | = $/Gl | 299
Cañería p/sostén de Electrobomba de HºGº Ø 3"………………………………………….. |  |  | 110 | m/Gl x $/m | 31 | = $/Gl | 3410
Tapa de Pozo de Hierro p/cañería de Ø10"……………..…….. |  |  | 1 | Un/Gl x $/Un | 12 | = $/Gl | 12
Curva 90º de HºGº Ø3" ……………………………………………….. |  |  | 1 | Un/Gl x $/Un | 41 | = $/Gl | 41
Niples cortos c/Tuerca Ø3"………..…...………………………. |  |  | 4 | Un/Gl x $/Un | 9.8 | = $/Gl | 39.2
Unión doble de Ø3"…………………………………………….. |  |  | 1 | Un/Gl x $/Un | 42 | = $/Gl | 42
Válvula exclusa de Bronce de Ø3"…………………………………………….. |  |  | 1 | Un/Gl x $/Un | 72 | = $/Gl | 72
Válvula de Retención Horizontal de Bronce a clapeta Ø3"…………………………………………….. |  |  | 1 | Un/Gl x $/Un | 148 | = $/Gl | 148
Curvas a 45º de HºGº Ø3"………………………………………. |  |  | 2 | Un/Gl x $/Un | 32 | = $/Gl | 64
TOTAL MATERIALES........................................................................................................................................................ | [5 empty] | = $/Gl | 13415.2
B - MANO DE OBRA | CANTIDAD
Oficiales Especializados................................................................... | 1 | x | 8 | Hs/Dia x $/Hs | 5.5406 | = $/Día | 44.3251
Ayudantes.............................................................. | 1 | x | 8 | Hs/Dia x $/Hs | 4.9188 | = $/Día | 39.3504
TOTAL MANO DE OBRA...................................................................................................................................................... | [5 empty] | = $/Día | 83.6754
RENDIMIENTO ............................................................................................... |  |  | 1 | Gl/Día
MANO DE OBRA TOTAL ................. .................................................................................................................................... | [5 empty] | = $/Gl | 83.6754
TOTAL=MATERIALES + MANO DE OBRA + EQUIPOS..................……......................................................................................... | [5 empty] | = $/Gl | 13498.8754
COEFICIENTE DE RESUMEN............................................................................................... |  |  |  | 25.24% | ........................... | = $/Gl | 3406.4412
PRECIO UNITARIO......................................................................................................................................................................... | [5 empty] | = $/Gl | 16905.3166
SE ADOPTA:....................................$/Gl | 16905.4
ITEM Nº 6 : CONSTRUCCION DE PILAR DE BAJADA DE ENERGÍA Y CASILLA DE COMANDOS. | [5 empty] | Unidad: Gl.
A - MATERIALES
Cemento de Albañileria (bolsa x 45 Kg.).....................................................................…...............…...….. |  |  | 4 | bol/Gl x $/bol | 11 | = $/Gl | 44
Cemento Portland (bolsa x 50 Kg.).....................................................................…...............…...….. |  |  | 1 | bol/Gl x $/bol | 15 | = $/Gl | 15
Arena.....................................................................................................… |  |  | 1 | m³/Gl x $/m³ | 14.94 | = $/Gl | 14.94
Ladrillo comun....…...........................................................................……… |  |  | 400 | Un/Gl x $/Un | 0.11 | = $/Gl | 44
Cascote picado fino....…...........................................................................……… |  |  | 0.25 | Un/m³ x $/Un | 18 | = $/Gl | 4.5
Barra de hierro Ø10mm....…...........................................................................……… |  |  | 2 | Un/Gl x $/Un | 8.52 | = $/Gl | 17.04
Malla sima de 5 x 5....…...........................................................................……… |  |  | 2 | Un/m² x $/Un | 5.5 | = $/Gl | 11
puerta de chapa....…...........................................................................……… |  |  | 1 | Un/Gl x $/Un | 75 | = $/Gl | 75
rejilla de aireación de 20 x 20....…...........................................................................……… |  |  | 2 | Un/Gl x $/Un | 1.5 | = $/Gl | 3
accesorios varios...................…....…....…...........................… |  |  | 1 | Un/Gl x $/Un | 25 | = $/Gl | 25
TOTAL MATERIALES........................................................................................................................................................ | [5 empty] | = $/Gl | 253.48
B - MANO DE OBRA | CANTIDAD
Oficiales.................................................................. | 1 | x | 8 | Hs/Día x $/Hs | 5.2192 | = $/Día | 41.7539
Ayudantes.............................................................. | 1 | x | 8 | Hs/Día x $/Hs | 4.9188 | = $/Día | 39.3504
TOTAL MANO DE OBRA...................................................................................................................................................... | [5 empty] | = $/Día | 81.1042
C - EQUIPOS: | CANTIDAD
Hormigonera............................................. | 1 | 7 | H.P. | 1000
Herramientas menores............................................. | 1 | 0 | H.P. | 800
|  | 7 | H.P. | 1800
AMORTIZACION |  |  | E ($) x | 0.00072 |  | = $/Día | 1.296
INTERESES |  |  | E ($) x | 0.00014 |  | = $/Día | 0.252
REPARACION Y RESPUESTOS: |  |  | E ($) x | 0.00054 |  | = $/Día | 0.972
COMBUSTIBLE Y LUBRICANTES: |  |  | E(HP) x |  |  | = $/Día | 0
SUB-TOTAL POR EQUIPOS:.................................................................................................................................................... | [5 empty] | = $/Día | 2.52
TOTAL= MANO DE OBRA + EQUIPOS................................................................................................................ | [5 empty] | = $/Día | 83.6242
RENDIMIENTO ............................................................................................... |  |  | 3 | Días/Gl.
TOTAL=MATERIALES + MANO DE OBRA + EQUIPOS................................................................................................................ | [5 empty] | = $/Gl | 504.3527
COEFICIENTE DE RESUMEN............................................................................................... |  |  |  | 25.24% | ........................... | = $/Gl | 127.2734
PRECIO UNITARIO............................................................................................................................................................................ | [5 empty] | = $/Gl | 631.6261
SE ADOPTA:.....................................$/Gl. | 631.6
ITEM Nº 7 : INSTALACION ELECTRICA DE PILAR DE BAJADA DE ENERGIA Y CASILLA DE COMANDOS. | [5 empty] | Unidad: Gl.
A - MATERIALES
Caja reglamentaria p/Medidor...................................................................…...............…...….. |  |  | 1 | Un/Gl x $/Un | 27.46 | = $/Gl | 27.46
Caja reglamentaria p/Tablero...................................................................…...............…...….. |  |  | 1 | Un/Gl x $/Un | 37.13 | = $/Gl | 37.13
Fusibles....................................................................…...............…...….. |  |  | 3 | Un/Gl x $/Un | 9.48 | = $/Gl | 28.44
Llave Termica.....................................................................................................… |  |  | 3 | Un/Gl x $/Un | 12.37 | = $/Gl | 37.11
Cable Subterráneo de 4 x 10....…...........................................................................……… |  |  | 10 | m/Gl x $/m | 9.48 | = $/Gl | 94.8
Caño de acero 3/4"....…...........................................................................……… |  |  | 3 | Un/Gl x $/Un | 4.74 | = $/Gl | 14.22
Curva de acero de 3/4"....…...........................................................................……… |  |  | 2 | Un/Gl x $/Un | 1 | = $/Gl | 2
Caño HºGº 1¼" x 3m................................................................................. |  |  | 1 | Un/Gl x $/Un | 28.44 | = $/Gl | 28.44
Pipeta Plástica 1¼"................................................................... |  |  | 1 | Un/Gl x $/Un | 2.05 | = $/Gl | 2.05
Jabalina Reglamentaria.......................................................................... |  |  | 1 | Un/Gl x $/Un | 18.96 | = $/Gl | 18.96
Cable desnudo para tierra x 4mm.......................................................................... |  |  | 5 | m/Gl x $/m | 0.8 | = $/Gl | 4
Tuerca de 1¼"............................................................................... |  |  | 2 | Un/Gl x $/Un | 1.58 | = $/Gl | 3.16
Cinta Aisladora de P.V.C.(rollo x 20m)....................................................................................... |  |  | 1 | Un/Gl x $/Un | 1.58 | = $/Gl | 1.58
Cinta Aisladora de tela (rollo x 20m)....................................................................................... |  |  | 1 | Un/Gl x $/Un | 1.58 | = $/Gl | 1.58
Cinta Autovulcanizable (rollo x 20m)....................................................................................... |  |  | 1 | Un/Gl x $/Un | 3.16 | = $/Gl | 3.16
Conector metálico de 3/4"....................................................................................... |  |  | 5 | Un/Gl x $/Un | 0.35 | = $/Gl | 1.75
Llave de 2 puntos y toma....................................................................................... |  |  | 1 | Un/Gl x $/Un | 3.16 | = $/Gl | 3.16
Caja de chapa de 10x5....................................................................................... |  |  | 1 | Un/Gl x $/Un | 0.74 | = $/Gl | 0.74
Caja de chapa de 9x9....................................................................................... |  |  | 2 | Un/Gl x $/Un | 1.65 | = $/Gl | 3.3
Gancho para centro....................................................................................... |  |  | 2 | Un/Gl x $/Un | 0.8 | = $/Gl | 1.6
Cable Unipolar de 2mm (rojo)......................................................................... |  |  | 10 | m/Gl x $/m | 0.45 | = $/Gl | 4.5
Cable Unipolar de 2mm (rojo)......................................................................... |  |  | 10 | Un/Gl x $/Un | 0.45 | = $/Gl | 4.5
Lámpara de 60 W....................................................................................... |  |  | 2 | Un/Gl x $/Un | 0.8 | = $/Gl | 1.6
Artefacto de iluminación tipo tortuga....................................................................................... |  |  | 2 | Un/Gl x $/Un | 9 | = $/Gl | 18
TOTAL MATERIALES........................................................................................................................................................ | [5 empty] | = $/Gl | 343.24
B - MANO DE OBRA | CANTIDAD
Oficiales Especializados................................................................ | 1 | x | 8 | Hs/Día x $/Hs | 5.5406 | $/Dia | 44.3251
Ayudantes.............................................................. | 1 | x | 8 | Hs/Día x $/Hs | 4.9188 | $/Dia | 39.3504
TOTAL MANO DE OBRA...................................................................................................................................................... | [5 empty] | $/Dia | 83.6754
RENDIMIENTO ............................................................................................... |  |  | 2 | Dia/Gl.
TOTAL=MATERIALES + MANO DE OBRA ................................................................................................................ | [5 empty] | = $/Gl | 510.5908
COEFICIENTE DE RESUMEN............................................................................................... |  |  |  | 25.24% | ........................... | = $/Gl | 128.8476
PRECIO UNITARIO............................................................................................................................................................................ | [5 empty] | = $/Gl | 639.4384
SE ADOPTA:.....................................$/Gl. | 639.4

## Plan de trabajo
PLAN DE AVANCE
OBRA: AMPLIACIÓN DEL SISTEMA DE AGUA POTABLE EN LA LOCALIDAD DE "EL TRIANGULAR - ORO VERDE"
LOCALIDAD: ORO VERDE
DEPARTAMENTO: PARANA
|  | MONTO | % | AVANCE POR QUINCENA
Item | Descripción | RUBRO ($) | INCIDENCIA | 1º | 2º | 3º | 4º | 5º
1 | Excavación a cielo abierto de zanja para colocacion de cañería, incluido relleno, compactación y retiro de materiales existentes.- | 15190 | 12.66% | 1.266% | 2.532% | 3.798% | 3.798% | 1.266%
2 | Provisión y Colocación de Cañería PVC Ø160mm (C -6) U/D.con aro de goma, incluido transporte a obra, acarreo y pruebas s/ pliegos.- | 63550 | 52.96% | 5.296% | 10.59% | 15.89% | 15.89% | 5.296%
3 | Provisión y colocación de piezas especiales, curvas, válvulas, Cámara de Limpieza, etc. | 2313.6 | 1.928% |  |  | 0.3856% | 0.7712% | 0.7712%
4 | Provisión de Arena y Construcción de cama de asiento para cañería, relleno lateral hasta intrados y posterior compactación.- | 20770 | 17.31% | 1.731% | 3.462% | 5.192% | 5.192% | 1.731%
5 | Provisión y colocación de Materiales para la Provisión de Agua Potable. Incluye : Electrobomba trifásica, Tablero de Comandos, equipo p/ tratamiento del agua, etc. | 16905.4 | 14.09% | 1.409% | 2.818% | 4.226% | 2.818% | 2.818%
6 | Construcción de Pilar de Energía y Gabinete de Comandos. Incluye Mano de obra y Materiales . | 631.6 | 0.5263% |  |  | 0.5263%
7 | Instalación eléctrica de Pilar de bajada de Energía, y puesta en funcionamiento de electrobomba, incluye Materiales y Mano de Obra.- | 639.4 | 0.5328% |  |  |  | 0.3552% | 0.1776%
|  | 120000 | 100%
AVANCE FISICO (%) |  |  | POR QUINCENA | 9.701% | 19.4% | 30.02% | 28.82% | 12.06%
|  |  | ACUMULADO | 9.701% | 29.1% | 59.12% | 87.94% | 100%
MONTO INVERSION (%) |  |  | POR QUINCENA | 11641.54 | 23283.08 | 36018.94 | 34585.7867 | 14470.6533
|  |  | ACUMULADO | 11641.54 | 34924.62 | 70943.56 | 105529.3467 | 120000

## A.de P. ++
OBRA:
|  |  | ANALISIS DE PRECIO |  | LOCALIDAD:
DIRECCION PROVINCIAL DE |  |  | 2004-08-01 |  | DEPARTAMENTO:
OBRAS SANITARIAS DE ENTRE RÍOS
JORNALES DE APLICACIÓN
| OF. ESP. |  | OF. |  | 1/2 OF. |  | AY.
a) Jornal - decreto 1273 | 15.86 |  | 14.94 |  | 14.28 |  | 14.08
b) Cargas sociales 102,07% | 16.1883 |  | 15.2493 |  | 14.5756 |  | 14.3715
c) Incidencias Horas extras 15,00% | 2.379 |  | 2.241 |  | 2.142 |  | 2.112
d) Autoseguro 37% | 5.8682 |  | 5.5278 |  | 5.2836 |  | 5.2096
| 40.2955 |  | 37.9581 |  | 36.2812 |  | 35.7731
f) Vigilan. 10% de a+b+c+d+e | 4.0296 |  | 3.7958 |  | 3.6281 |  | 3.5773
Jornal de Aplicación por Día | 44.3251 |  | 41.7539 |  | 39.9093 |  | 39.3504
Jornal de Aplicación por Hora | 5.5406 |  | 5.2192 |  | 4.9887 |  | 4.9188
COEFICIENTE DE RESUMEN
(a-b-c) COSTO NETO....................................................................................................... |  |  | 1 | (1)
(d) GASTOS GENERALES.................................................. | 15% | DE (1) | 0.15
SUB TOTAL (2).................................................................................................... |  |  | 1.15 | (2)
(e) BENEFICIOS.................................................................. | 0% | DE (2) | 0
(f) GASTOS FINANCIEROS............................... | 1.6% | DE (2) | 0.0184
SUB-TOTAL (3)................................................................................................. |  |  | 1.1684 | (3)
(g) I.V.A............................................................................................................ | 21% | DE (3) | 0.24536
(h) INGRESOS BRUTOS.......................................................................................................... | 0% | DE (3) | 0
TOTAL COEF. DE RESUMEN (C.R.) = (3) + (g) + (h)................. |  |  | 1.4138
SE ADOPTA...................................................................................................... |  |  | 41.38%
AMORTIZACIONES E INTERESES
AMORTIZACIONES E INTERESES
0.9 x $ COSTO EQUIPO x 8 H | + | COSTO EQUIPO x 0,07 x 8 H/Día |  |  | = | 0.00086 | $/DIA
10000 HORAS |  | 2 | x 2000 HORAS
0.00072 | + |  | 0.00014 |  | = | 0.00086 | $/DIA
RESPUESTOS Y REPARACIONES
75 % DE AMORTIZACIONES.......................................................................................................................... |  |  |  |  | = | 0.00054 | $/DIA
COMBUSTIBLES Y LUBRICANTES
GAS OIL: 0,16 LTS/HP.H x 8H/Día x 1,50 $/LTS x 1,60 (LUB)…………………………………………. |  |  |  |  | = | 2.88 | $/DIA
COSTO DE MATERIALES
CEMENTO
Costo en origen Bolsa x 50 kg.................................................................................................................................................................. | [5 empty] | = $/bol. | 15.5
Transporte de Planta a la Obra.................................................................. |  | 0 | KM. | x $/bol.Km. | 0.08 | = $/bol. | 0
Manipuleo, Clasificación y Pérdidas........................................................... |  | 2 | % | x $/bol.Km. | 15.5 | = $/bol. | 0.31
COSTO CEMENTO.................................................................................................................................................................................... | [5 empty] | = $/bol. | 15.81
CAL HIDRATADA
Costo en origen Bolsa x 30 Kg.................................................................................................................................................................. | [5 empty] | = $/bol | 5.4
Transporte de Planta a la Obra.................................................................. |  | 0 | KM. | x $/bol.Km. | 0.08 | = $/bol | 0
Manipuleo, Clasificación y Pérdidas........................................................... |  | 2 | % | x $/bol.Km. | 5.4 | = $/bol | 0.108
COSTO CAL................................................................................................................................................................................... | [5 empty] | = $/bol | 5.51
CEMENTO DE ALBAÑILERIA
Costo en origen Bolsa x 45 Kg. ................................................................................................................................................................. | [5 empty] | = $/bol. | 8.95
Transporte de Planta a la Obra.................................................................. |  | 0 | KM. | x $/bol.Km. | 0.08 | = $/bol. | 0
Manipuleo, Clasificación y Pérdidas........................................................... |  | 2 | % | x $/bol.Km. | 8.95 | = $/bol. | 0.179
COSTO CEMENTO DE ALBAÑILERIA........................................................................................................................................................................ | [5 empty] | = $/bol. | 9.13
CANTO RODADO
Costo en origen........................................................................................................................................................................... | [5 empty] | = $/M3 | 60
Transporte de Cantera a la Obra.................................................................. |  | 0 | KM. | x $/M3.Km. | 0.08 | = $/M3 | 0
Manipuleo, Clasificación y Pérdidas........................................................... |  | 2 | % | x $/M3.Km. | 60 | = $/M3 | 1.2
COSTO CANTO RODADO .............................................................................................................................................................................. | [5 empty] | = $/M3 | 61.2
CASCOTE PICADO FINO
Costo en origen............................................................................................................................................................................... | [5 empty] | = $/M3 | 12.6
Transporte de Cantera a la Obra.................................................................. |  | 0 | KM. | x $/M3.Km. | 0.08 | = $/M3 | 0
Manipuleo, Clasificación y Pérdidas........................................................... |  | 4 | % | x $/M3.Km. | 12.6 | = $/M3 | 0.504
COSTO .................................................................................................................................................................… | [5 empty] | = $/M3 | 13.1
ARENA PARA HORMIGON
Costo en origen................................................................................................................................................................ | [5 empty] | = $/M3 | 14.65
Transporte de Cantera a la Obra.................................................................. |  | 0 | KM. | x $/M3.Km. | 0.1 | = $/M3 | 0
Manipuleo, Clasificación y Pérdidas........................................................... |  | 2 | % | x $/M3.Km. | 14.65 | = $/M3 | 0.293
COSTO ARENA PARA HORMIGON........................................................................................................................................................................ | [5 empty] | = $/M3 | 14.94
ARENA PARA ASIENTO DE CAÑERÍA
Costo en origen................................................................................................................................................................ | [5 empty] | = $/M3 | 11.45
Transporte de Cantera a la Obra.................................................................. |  | 0 | KM. | x $/M3.Km. | 0.1 | = $/M3 | 0
Manipuleo, Clasificación y Pérdidas........................................................... |  | 2 | % | x $/M3.Km. | 11.45 | = $/M3 | 0.229
COSTO ................................................................................................................................................................... | [5 empty] | = $/M3 | 11.68
LADRILLO COMUN
Costo en origen................................................................................................................................................................. | [5 empty] | = $/Un | 0.13
Transporte de Hornos a Obras................................................................... |  | 0 | KM. | x $/Un Km. | 0.08 | = $/Un | 0
Manipuleo, Clasificación y Pérdidas........................................................... |  | 2 | % | x $/Un Km. | 0.13 | = $/Un | 0.0026
COSTO LADRILLOS ...................................................................................................................... | [5 empty] | = $/Un | 0.13
ACERO EN BARRAS Ø10mm x 12m
Costo en origen................................................................................................................................................................. | [5 empty] | = $/Un | 15.25
Transporte de Planta a la Obra.................................................................. |  | 0 | KM. | x $/Un.Km. | 0.08 | = $/Un | 0
Manipuleo, Clasificación y Pérdidas........................................................... |  | 0 | % | x $/Un.Km. | 15.25 | = $/Un | 0
COSTO ACERO EN BARRA ............................................................................................................................... | [5 empty] | = $/Un | 15.25
TUBO DE PVC Ø 60mm -TIPO PLUVIAL (2.2 x 4m)
Costo en origen................................................................................................................................................................. | [5 empty] | = $/Un | 15.3
Transporte carretero....................................................... |  | 0 | Km | x $/Un Km | 0.003 | = $/Un | 0
Manipuleo, Clasificación y Pérdidas................................................ |  | 1 | % | x $/Un Km | 15.3 | = $/Un | 0.153
COSTO TOTAL .................................................................................................................................................................. | [5 empty] | = $/Un | 15.45
COSTO DE MATERIALES
CURVA P.V.C. Ø 60mm - (TIPO PLUVIAL 2.2)
Costo en origen................................................................................................................................................................. | [5 empty] | = $/Un | 3.58
Transporte carretero................................................................... |  | 0 | Km | x $/Un Km | 0.003 | = $/Un | 0
Manipuleo, Clasificación y Pérdidas........................................................... |  | 1 | % | x $/Un Km | 3.58 | = $/Un | 0.0358
COSTO TOTAL...................................................................................................................... | [5 empty] | = $/Un | 3.62
PUERTA METÁLICA (TIPO PESADA)
Costo en origen................................................................................................................................................................. | [5 empty] | = $/Un | 181
Transporte carretero................................................................... |  | 0 | Km | x $/Un Km | 0.004 | = $/Un | 0
Manipuleo, Clasificación y Pérdidas........................................................... |  | 1 | % | x $/Un Km | 181 | = $/Un | 1.81
COSTO TOTAL...................................................................................................................... | [5 empty] | = $/Un | 182.81
TECHO DE VIGUETAS
Costo en origen................................................................................................................................................................. | [5 empty] | = $/m² | 42
Transporte de Planta a la Obra.................................................................. |  | 0 | KM. | x $/m².Km. | 0.003 | = $/m² | 0
Manipuleo, Clasificación y Pérdidas........................................................... |  | 1 | % | x $/m².Km. | 42 | = $/m² | 0.42
COSTO ACERO EN MALLAS ........................................................................................................................................ | [5 empty] | = $/m² | 42.42
Tubo P.V.C. Ø160mm (C-6) con U/D y aro de goma
Costo en origen................................................................................................................................................................. | [5 empty] | = $/m | 18.52
Transporte de Planta a la Obra.................................................................. |  | 0 | KM. | x $/m.Km. | 0.003 | = $/m | 0
Manipuleo, Clasificación y Pérdidas........................................................... |  | 1 | % | x $/m.Km. | 18.52 | = $/m | 0.1852
COSTO TOTAL ........................................................................................................................................ | [5 empty] | = $/m | 18.71
Curva 90º P.V.C.Ø160mm (c-6)
Costo en origen................................................................................................................................................................. | [5 empty] | = $/Un | 35.2
Transporte de Planta a la Obra.................................................................. |  | 0 | KM. | x $/Un.Km. | 0.003 | = $/Un | 0
Manipuleo, Clasificación y Pérdidas........................................................... |  | 1 | % | x $/Un.Km. | 35.2 | = $/Un | 0.352
COSTO TOTAL ........................................................................................................................................ | [5 empty] | = $/Un | 35.55
Curva 45º P.V.C.Ø160mm (c-6)
Costo en origen................................................................................................................................................................. | [5 empty] | = $/Un | 30.03
Transporte de Planta a la Obra.................................................................. |  | 0 | KM. | x $/Un.Km. | 0.003 | = $/Un | 0
Manipuleo, Clasificación y Pérdidas........................................................... |  | 1 | % | x $/Un.Km. | 30.03 | = $/Un | 0.3003
COSTO TOTAL ........................................................................................................................................ | [5 empty] | = $/Un | 30.33
Válvula de Aire (Hidrante)
Costo en origen................................................................................................................................................................. | [5 empty] | = $/Un | 271
Transporte carretero....................................................... |  | 0 | KM. | x $/Un.Km. | 0.1 | = $/Un | 0
Manipuleo, Clasificación y Pérdidas................................................ |  | 0 | % | x $/Un.Km. | 271 | = $/Un | 0
COSTO TOTAL.................................................................................................................................................................... | [5 empty] | = $/Un | 271
Equipo Dosificador de Hipoclorito de Sodio
Costo en origen................................................................................................................................................................. | [5 empty] | = $/Un | 1100
Transporte carretero....................................................... |  | 0 | KM. | x $/Un.Km. | 0.003 | = $/Un | 0
Manipuleo, Clasificación y Pérdidas................................................ |  | 0 | % | x $/Un.Km. | 1100 | = $/Un | 0
COSTO TOTAL.................................................................................................................................................................... | [5 empty] | = $/Un | 1100
ALAMBRE TEJIDO ROMBOIDAL
Costo en origen................................................................................................................................................................. | [5 empty] | = $/Ml | 5.5
Transporte carretero....................................................... |  | 0 | KM. | x $/Ml.Km. | 0.001 | = $/Ml | 0
Manipuleo, Clasificación y Pérdidas................................................ |  | 0 | % | x $/Ml.Km. | 5.5 | = $/Ml | 0
COSTO TOTAL.................................................................................................................................................................... | [5 empty] | = $/Ml | 5.5
POSTE OLIMPICO (0,12m x 0,12m x 3m)
Costo en origen................................................................................................................................................................. | [5 empty] | = $/Un | 24.52
Transporte carretero....................................................... |  | 0 | KM. | x $/Un.Km. | 0.01 | = $/Un | 0
Manipuleo, Clasificación y Pérdidas................................................ |  | 0 | % | x $/Un.Km. | 24.52 | = $/Un | 0
COSTO TOTAL.................................................................................................................................................................... | [5 empty] | = $/Un | 24.52
COSTO DE MATERIALES
POSTE OLIMPICO (0,15m x 0,15m x 3m)
Costo en origen................................................................................................................................................................. | [5 empty] | = $/Un | 29.65
Transporte carretero....................................................... |  | 0 | KM. | x $/Un.Km. | 0.01 | = $/Un | 0
Manipuleo, Clasificación y Pérdidas................................................ |  | 0 | % | x $/Un.Km. | 29.65 | = $/Un | 0
COSTO TOTAL.................................................................................................................................................................... | [5 empty] | = $/Un | 29.65
ALAMBRE GALVANIZADO
Costo en origen................................................................................................................................................................. | [5 empty] | = $/Kg | 5.2
Transporte carretero....................................................... |  | 0 | KM. | x $/Kg.Km. | 0.002 | = $/Kg | 0
Manipuleo, Clasificación y Pérdidas................................................ |  | 0 | % | x $/Kg.Km. | 5.2 | = $/Kg | 0
COSTO TOTAL.................................................................................................................................................................... | [5 empty] | = $/Kg | 5.2
ALAMBRE de PUAS
Costo en origen................................................................................................................................................................. | [5 empty] | = $/Kg | 4.2
Transporte carretero....................................................... |  | 0 | KM. | x $/Kg.Km. | 0.002 | = $/Kg | 0
Manipuleo, Clasificación y Pérdidas................................................ |  | 0 | % | x $/Kg.Km. | 4.2 | = $/Kg | 0
COSTO TOTAL.................................................................................................................................................................... | [5 empty] | = $/Kg | 4.2
TORNILLO p/TENSAR
Costo en origen................................................................................................................................................................. | [5 empty] | = $/Un | 7.9
Transporte carretero....................................................... |  | 0 | KM. | x $/Un.Km. | 0.001 | = $/Un | 0
Manipuleo, Clasificación y Pérdidas................................................ |  | 0 | % | x $/Un.Km. | 7.9 | = $/Un | 0
COSTO TOTAL.................................................................................................................................................................... | [5 empty] | = $/Un | 7.9
PLANCHUELA 3/16" x 1"
Costo en origen................................................................................................................................................................. | [5 empty] | = $/Ml | 3.25
Transporte carretero....................................................... |  | 0 | KM. | x $/Ml.Km. | 0.08 | = $/Ml | 0
Manipuleo, Clasificación y Pérdidas................................................ |  | 0 | % | x $/Ml.Km. | 3.25 | = $/Ml | 0
COSTO TOTAL.................................................................................................................................................................... | [5 empty] | = $/Ml | 3.25
CAÑO ESTRUCTURAL
Costo en origen................................................................................................................................................................. | [5 empty] | = $/Ml | 5.1
Transporte carretero....................................................... |  | 0 | KM. | x $/Ml.Km. | 0.08 | = $/Ml | 0
Manipuleo, Clasificación y Pérdidas................................................ |  | 0 | % | x $/Ml.Km. | 5.1 | = $/Ml | 0
COSTO TOTAL.................................................................................................................................................................... | [5 empty] | = $/Ml | 5.1
MALLA SIMA SOLDADA (5cm x 5cm x 4,2mm) 2,15m x 6,00m
Costo en origen................................................................................................................................................................. | [5 empty] | = $/Un | 45
Transporte carretero....................................................... |  | 0 | KM. | x $/Un.Km. | 0.08 | = $/Un | 0
Manipuleo, Clasificación y Pérdidas................................................ |  | 0 | % | x $/Un.Km. | 45 | = $/Un | 0
COSTO TOTAL.................................................................................................................................................................... | [5 empty] | = $/Un | 45
VISAGRA de HIERRO
Costo en origen................................................................................................................................................................. | [5 empty] | = $/Un | 4.5
Transporte carretero....................................................... |  | 0 | KM. | x $/Un.Km. | 0.08 | = $/Un | 0
Manipuleo, Clasificación y Pérdidas................................................ |  | 0 | % | x $/Un.Km. | 4.5 | = $/Un | 0
COSTO TOTAL.................................................................................................................................................................... | [5 empty] | = $/Un | 4.5
PASADOR de HIERRO
Costo en origen................................................................................................................................................................. | [5 empty] | = $/Un | 7.5
Transporte carretero....................................................... |  | 0 | KM. | x $/Un.Km. | 0.08 | = $/Un | 0
Manipuleo, Clasificación y Pérdidas................................................ |  | 0 | % | x $/Un.Km. | 7.5 | = $/Un | 0
COSTO TOTAL.................................................................................................................................................................... | [5 empty] | = $/Un | 7.5
ITEM Nº 1: EXCAVACION DE ZANJA CIELO ABIERTO, incluido RELLENO y COMPACTACION | [5 empty] | Unidad: ml.
* EJECUCION
A - EQUIPOS | CANTIDAD
Zanjadora .......................................................................... | 1 | 70 | H.P. | 95000
Camión volcador............................................... | 1 | 140 | H.P. | 80000
Compactador mecánico manual............................... | 1 | 15 | H.P. | 2500
|  | 225 | H.P. | 177500
AMORTIZACION |  |  | E ($) x | 0.00072 |  | = $/Día | 127.8
INTERESES |  |  | E ($) x | 0.00014 |  | = $/Día | 24.85
REPARACION Y RESPUESTOS: |  |  | E ($) x | 0.00054 |  | = $/Día | 95.85
COMBUSTIBLE Y LUBRICANTES: |  |  | E(HP) x | 2.88 |  | = $/Día | 648
SUB-TOTAL POR EQUIPOS:...................................................................................................................................................... | [5 empty] | = $/Día | 896.5
MANO DE OBRA DEL EQUIPO
Oficiales Especializados....................................... | 2 | x | 8 | Hs/Día x $/Hs | 5.5406 | = $/Día | 88.6501
Ayudantes..................................................................... | 2 | x | 8 | Hs/Día x $/Hs | 4.9188 | = $/Día | 78.7007
TOTAL MANO DE OBRA DEL EQUIPO...................................................................................................................................................... | [5 empty] | = $/Día | 167.3508
SUB TOTAL= EQUIPO + MANO DE OBRA DEL EQUIPO............................................................................................. | [5 empty] | = $/Día | 1063.8508
RENDIMIENTO ............................................................................................... |  |  | 150 | m/Día
TOTAL POR EQUIPO.............................................................................................................................................................. | [5 empty] | = $/m | 7.0923
COEFICIENTE DE RESUMEN............................................................................................... |  |  |  | 41.38% | ........................... | = $/m | 2.9346
PRECIO UNITARIO......................................................................................................................................................................... | [5 empty] | = $/m | 10.0269
SE ADOPTA:...................................$/m | 10.1
ITEM Nº 2 : PROVISIÓN Y COLOCACIÓN DE CAÑERÍA DE P.V.C. Ø160mm. (Clase 6) | [5 empty] | Unidad: ml
* MATERIALES Y EJECUCION
A - MATERIALES
Tubo de P.V.C. Ø160mm (c - 6), c U/D y aro de goma.............................................. |  |  | 1 | ml/m. x $/ml | 18.71 | = $/m | 18.71
TOTAL MATERIALES........................................................................................................................................................ | [5 empty] | = $/m | 18.71
B - MANO DE OBRA | CANTIDAD
Oficiales................................................................... | 1 | x | 8 | Hs/Día x $/Hs | 5.2192 | = $/Día | 41.7539
Ayudantes.............................................................. | 2 | x | 8 | Hs/Día x $/Hs | 4.9188 | = $/Día | 78.7007
TOTAL MANO DE OBRA...................................................................................................................................................... | [5 empty] | = $/Día | 120.4546
RENDIMIENTO ............................................................................................... |  |  | 150 | m/Día
TOTAL=MATERIALES + MANO DE OBRA .................……......................................................................................... | [5 empty] | = $/m | 19.513
COEFICIENTE DE RESUMEN............................................................................................... |  |  |  | 41.38% | ........................... | = $/m | 8.0738
PRECIO UNITARIO......................................................................................................................................................................... | [5 empty] | = $/m | 27.5868
SE ADOPTA:....................................$/ml | 27.6
ITEM Nº 3 : PROVISION Y COLOCACIÓN DE PIEZAS ESPECIALES. | [5 empty] | Unidad: Gl.
A - MATERIALES
Curva 90º P.V.C.Ø160mm .............................................. |  |  | 4 | Un/Gl. x $/Gl. | 35.55 | = $/Gl | 142.2
Valvula de Retencion ........................................................................... |  |  | 2 | Un/Gl. x $/Gl. | 195 | = $/Gl | 390
Valvula de aire ........................................................................... |  |  | 3 | Un/Gl. x $/Gl. | 271 | = $/Gl | 813
Cámara de Limpieza................................................................... |  |  | 2 | Un/Gl. x $/Gl. | 325 | = $/Gl | 650
TOTAL MATERIALES........................................................................................................................................................ | [5 empty] | = $/Gl | 1995.2
B - MANO DE OBRA | CANTIDAD
Oficiales................................................................... | 1 | x | 8 | Hs/Día x $/Hs | 5.2192 | = $/Día | 41.7539
Ayudantes.............................................................. | 1 | x | 8 | Hs/Día x $/Hs | 4.9188 | = $/Día | 39.3504
TOTAL MANO DE OBRA...................................................................................................................................................... | [5 empty] | = $/Día | 81.1042
RENDIMIENTO ............................................................................................... |  |  | 4 | Gl/Día
TOTAL POR MANO DE OBRA.................................................................................................................................................................................... | [5 empty] | = $/Gl. | 20.2761
TOTAL=MATERIALES + MANO DE OBRA ..................……......................................................................................... | [5 empty] | = $/Gl. | 2015.4761
COEFICIENTE DE RESUMEN............................................................................................... |  |  |  | 41.38% | ........................... | = $/Gl. | 833.9314
PRECIO UNITARIO......................................................................................................................................................................... | [5 empty] | = $/Gl. | 2849.4075
SE ADOPTA:....................................$/Gl. | 2849.5
ITEM Nº 4 : PROVISIÓN Y COLOCACIÓN DE ARENA P/CAMA DE ASIENTO | [5 empty] | Unidad: ml.
* MATERIALES Y EJECUCION
A - MATERIALES
Arena para asiento................................................................................ |  |  | 0.175 | m³/ml x $/m³ | 11.68 | = $/m | 2.044
Accesorios varios............................................................................................ |  |  | 1 | Gl/ml x $/Gl | 1 | = $/m | 1
TOTAL MATERIALES........................................................................................................................................................ | [5 empty] | = $/m | 3.044
B - MANO DE OBRA | CANTIDAD
Oficiales .................................................................. | 1 | x | 0.1 | Hs/m x $/Hs | 5.2192 | = $/m | 0.52192
Ayudantes.............................................................. | 2 | x | 0.1 | Hs/m x $/Hs | 4.9188 | = $/m | 0.98376
TOTAL MANO DE OBRA...................................................................................................................................................... | [5 empty] | = $/m | 1.5057
C - EQUIPOS | CANTIDAD
Camión volcador............................................... | 1 | 140 | H.P. | 80000
|  | 140 | H.P. | 80000
AMORTIZACION |  |  | E ($) x | 0.00072 |  | = $/Día | 57.6
INTERESES |  |  | E ($) x | 0.00014 |  | = $/Día | 11.2
REPARACION Y RESPUESTOS: |  |  | E ($) x | 0.00054 |  | = $/Día | 43.2
COMBUSTIBLE Y LUBRICANTES: |  |  | E(HP) x | 2.88 |  | = $/Día | 403.2
SUB-TOTAL POR EQUIPOS:...................................................................................................................................................... | [5 empty] | = $/Día | 515.2
MANO DE OBRA DEL EQUIPO
Oficiales Especializados....................................... | 1 | x | 8 | Hs/Día x $/Hs | 5.5406 | = $/Día | 44.3251
Ayudantes..................................................................... | 2 | x | 8 | Hs/Día x $/Hs | 4.9188 | = $/Día | 78.7007
TOTAL MANO DE OBRA DEL EQUIPO...................................................................................................................................................... | [5 empty] | = $/Día | 123.0258
SUB TOTAL= EQUIPO + MANO DE OBRA DEL EQUIPO............................................................................................. | [5 empty] | = $/Día | 638.2258
RENDIMIENTO ............................................................................................... |  |  | 150 | m/Día
TOTAL POR EQUIPO.............................................................................................................................................................. | [5 empty] | = $/m | 4.2548
TOTAL=MATERIALES + MANO DE OBRA + EQUIPO..................……......................................................................................... | [5 empty] | = $/m | 8.8045
COEFICIENTE DE RESUMEN............................................................................................... |  |  |  | 41.38% | ........................... | = $/m | 3.643
PRECIO UNITARIO x METRO DE CAÑERÍA......................................................................................................................................................................... | [5 empty] | = $/m | 12.4475
SE ADOPTA:....................................$/m | 12.4 |  | * ($/m) precio del item por metro de cañeria.
ITEM Nº 5 : BOMBEO Y TRATAMIENTO DEL AGUA | [5 empty] | Unidad: Gl.
A - MATERIALES
Electrobomba Trifásica de 20 HP, Q = 40m³/h, Hm = 110m ............................................. |  |  | 1 | Un/Gl x $/Un | 7850 | = $/Gl | 7850
Tablero de Comandos de Electrobomba................................... |  |  | 1 | Un/Gl x $/Un | 2800 | = $/Gl | 2800
Cable p/ A. de Electrobomba………………………………………….. |  |  | 120 | m/Gl x $/m | 3.6 | = $/Gl | 432
Cañería p/sostén de Electrobomba de HºGº Ø 3"………………………………………….. |  |  | 110 | m/Gl x $/m | 35.5 | = $/Gl | 3905
Equipo Dosificador de Hipoclorito de Sodio........................... |  |  | 1 | Un/Gl x $/Un | 980 | = $/Gl | 980
Tapa de Pozo de Hierro p/cañería de Ø10"……………..…….. |  |  | 1 | Un/Gl x $/Un | 12 | = $/Gl | 12
Curva 90º de HºGº Ø3" ……………………………………………….. |  |  | 1 | Un/Gl x $/Un | 40.6 | = $/Gl | 40.6
Niples cortos c/Tuerca Ø3"………..…...………………………. |  |  | 4 | Un/Gl x $/Un | 9.8 | = $/Gl | 39.2
Unión doble de Ø3"…………………………………………….. |  |  | 1 | Un/Gl x $/Un | 42 | = $/Gl | 42
Válvula exclusa de Bronce de Ø3"…………………………………………….. |  |  | 1 | Un/Gl x $/Un | 72 | = $/Gl | 72
Válvula de Retención Horizontal de Bronce a clapeta Ø3"…………………………………………….. |  |  | 1 | Un/Gl x $/Un | 158 | = $/Gl | 158
Curvas a 45º de HºGº Ø3"………………………………………. |  |  | 2 | Un/Gl x $/Un | 34 | = $/Gl | 68
TOTAL MATERIALES........................................................................................................................................................ | [5 empty] | = $/Gl | 15967
B - MANO DE OBRA | CANTIDAD
Oficiales Especializados................................................................... | 1 | x | 8 | Hs/Dia x $/Hs | 5.5406 | = $/Día | 44.3251
Ayudantes.............................................................. | 1 | x | 8 | Hs/Dia x $/Hs | 4.9188 | = $/Día | 39.3504
TOTAL MANO DE OBRA...................................................................................................................................................... | [5 empty] | = $/Día | 83.6754
RENDIMIENTO ............................................................................................... |  |  | 2 | Gl/Día
MANO DE OBRA TOTAL ................. .................................................................................................................................... | [5 empty] | = $/Gl | 167.3508
TOTAL=MATERIALES + MANO DE OBRA + EQUIPOS..................……......................................................................................... | [5 empty] | = $/Gl | 16134.3508
COEFICIENTE DE RESUMEN............................................................................................... |  |  |  | 41.38% | ........................... | = $/Gl | 6675.8135
PRECIO UNITARIO......................................................................................................................................................................... | [5 empty] | = $/Gl | 22810.1644
SE ADOPTA:....................................$/Gl | 22810.2
ITEM Nº 6 : CONSTRUCCION DE GABINETE DE COMANDO | [5 empty] | Unidad: Gl.
A - MATERIALES
Cemento Portland (bolsa x 50 Kg.)...................................................................…...............…...….. |  |  | 6 | bol/Gl x $/bol | 15.81 | = $/Gl | 94.86
Cemento de Albañileria (bolsa x 45 Kg.).....................................................................…...............…...….. |  |  | 5 | bol/Gl x $/bol | 9.13 | = $/Gl | 45.65
Cal Hidratada (bolsa x 30 Kg.).....................................................................…...............…...….. |  |  | 5 | bol/Gl x $/bol | 5.51 | = $/Gl | 27.55
Arena.....................................................................................................… |  |  | 3 | m³/Gl x $/m³ | 14.94 | = $/Gl | 44.82
Canto Rodado....…...........................................................................……… |  |  | 1 | m³/Gl x $/m³ | 61.2 | = $/Gl | 61.2
Ladrillo comun....…...........................................................................……… |  |  | 1000 | Un/Gl x $/Un | 0.13 | = $/Gl | 130
Cascote picado fino....…...........................................................................……… |  |  | 1 | m³/Gl x $/m³ | 13.1 | = $/Gl | 13.1
Alambre Negro p/atar................................................................... |  |  | 1 | Un/Gl x $/Un | 4.95 | = $/Gl | 4.95
Barra de acero nervurado Ø10mm x 12m................................. |  |  | 5 | Un/Gl x $/Un | 15.25 | = $/Gl | 76.25
Tubo P.V.C. Ø60mm tipo pluvial 2.2 x 4m................................ |  |  | 3 | Un/Gl x $/Un | 15.45 | = $/Gl | 46.35
Curva P.V.C. Ø60mm tipo pluvial 2.2 a 90º............................... |  |  | 2 | Un/Gl x $/Un | 3.62 | = $/Gl | 7.24
Curva P.V.C. Ø60mm tipo pluvial 2.2 a 45º................................ |  |  | 2 | Un/Gl x $/Un | 3.62 | = $/Gl | 7.24
Rejilla de aireacion esmaltada................................................... |  |  | 2 | Un/Gl x $/Un | 5.5 | = $/Gl | 11
Puerta Metalica (tipo pesada) de 0,80 x 2m................................ |  |  | 2 | Un/Gl x $/Un | 182.81 | = $/Gl | 365.62
Convertidor de oxido negro.......................................................... |  |  | 1 | Un/Gl x $/Un | 12 | = $/Gl | 12
Pintura al agua (bolsa x 4 Kg) con fijador blanco................................ |  |  | 1 | Un/Gl x $/Un | 14.5 | = $/Gl | 14.5
Thinner.....................................................................................................… |  |  | 1 | Un/Gl x $/Un | 18.2 | = $/Gl | 18.2
Techo de viguetas con ladrillos huecos..................................... |  |  | 3 | m²/Gl x $/m² | 42.42 | = $/Gl | 127.26
accesorios varios...................…....…....…...........................… |  |  | 1 | Un/Gl x $/Un | 20 | = $/Gl | 20
TOTAL MATERIALES........................................................................................................................................................ | [5 empty] | = $/Gl | 1127.79
B - MANO DE OBRA | CANTIDAD
Oficiales.................................................................. | 1 | x | 8 | Hs/Día x $/Hs | 5.2192 | = $/Día | 41.7539
Ayudantes.............................................................. | 3 | x | 8 | Hs/Día x $/Hs | 4.9188 | = $/Día | 118.0511
TOTAL MANO DE OBRA...................................................................................................................................................... | [5 empty] | = $/Día | 159.8049
C - EQUIPOS: | CANTIDAD
Hormigonera............................................. | 1 | 7 | H.P. | 1000
Herramientas menores............................................. | 1 | 0 | H.P. | 800
|  | 7 | H.P. | 1800
AMORTIZACION |  |  | E ($) x | 0.00072 |  | = $/Día | 1.296
INTERESES |  |  | E ($) x | 0.00014 |  | = $/Día | 0.252
REPARACION Y RESPUESTOS: |  |  | E ($) x | 0.00054 |  | = $/Día | 0.972
COMBUSTIBLE Y LUBRICANTES: |  |  | E(HP) x |  |  | = $/Día | 0
SUB-TOTAL POR EQUIPOS:.................................................................................................................................................... | [5 empty] | = $/Día | 2.52
TOTAL= MANO DE OBRA + EQUIPOS................................................................................................................ | [5 empty] | = $/Día | 162.3249
RENDIMIENTO ............................................................................................... |  |  | 4 | Días/Gl.
TOTAL=MATERIALES + MANO DE OBRA + EQUIPOS................................................................................................................ | [5 empty] | = $/Gl | 1777.0898
COEFICIENTE DE RESUMEN............................................................................................... |  |  |  | 41.38% | ........................... | = $/Gl | 735.2958
PRECIO UNITARIO............................................................................................................................................................................ | [5 empty] | = $/Gl | 2512.3856
SE ADOPTA:.....................................$/Gl. | 2512.4
ITEM Nº 7 : INSTALACION ELECTRICA DE GABINETE DE COMANDO Y BAJADA DE ENERGIA | [5 empty] | Unidad: Gl.
A - MATERIALES
Caja reglamentaria p/Medidor...................................................................…...............…...….. |  |  | 1 | Un/Gl x $/Un | 47.5 | = $/Gl | 47.5
Caja reglamentaria p/Tablero...................................................................…...............…...….. |  |  | 1 | m³/Gl x $/m³ | 18.09 | = $/Gl | 18.09
Fusibles....................................................................…...............…...….. |  |  | 3 | Un/Gl x $/Un | 7.9 | = $/Gl | 23.7
Llave Termica.....................................................................................................… |  |  | 3 | Un/Gl x $/Un | 5.67 | = $/Gl | 17.01
Cable de 2 x 4mm....…...........................................................................……… |  |  | 50 | m/Gl x $/m | 2.06 | = $/Gl | 103
Caño de chapa de 3/4"....…...........................................................................……… |  |  | 18 | Un/Gl x $/Un | 2.28 | = $/Gl | 41.04
Caño de chapa de 5/8"....…...........................................................................……… |  |  | 12 | Un/Gl x $/Un | 1.89 | = $/Gl | 22.68
Caja de chapa de 10 x 5mm...................................................................…...............…...….. |  |  | 3 | Un/Gl x $/Un | 1.03 | = $/Gl | 3.09
Caja de chapa de 10 x 10mm...................................................................…...............…...….. |  |  | 2 | Un/Gl x $/Un | 2.52 | = $/Gl | 5.04
Caja de chapa de 9 x 9mm...................................................................…...............…...….. |  |  | 3 | Un/Gl x $/Un | 2.17 | = $/Gl | 6.51
Curva de chapa de 3/4"................................................................ |  |  | 5 | Un/Gl x $/Un | 0.93 | = $/Gl | 4.65
Curva de chapa de 5/8"...................................................................... |  |  | 8 | Un/Gl x $/Un | 0.82 | = $/Gl | 6.56
Conectores metalicos de 5/8"..................................................... |  |  | 26 | m²/Gl x $/m² | 0.47 | = $/Gl | 12.22
Conectores metalicos de 3/4"..................................................... |  |  | 18 | Un/Gl x $/Un | 0.5 | = $/Gl | 9
Caño HºGº 1¼".................................................................................. |  |  | 1 | Un/Gl x $/Un | 47 | = $/Gl | 47
Pipeta Plástica HºGº 1¼"................................................................... |  |  | 1 | Un/Gl x $/Un | 1.67 | = $/Gl | 1.67
Jabalina Reglamentaria.......................................................................... |  |  | 1 | Un/Gl x $/Un | 16.46 | = $/Gl | 16.46
Cable desnudo para tierra.......................................................................... |  |  | 5 | m/Gl x $/m | 0.8 | = $/Gl | 4
Crucetas............................................................................................ |  |  | 3 | Un/Gl x $/Un | 3.68 | = $/Gl | 11.04
Aisladores de Porcelana............................................................................................ |  |  | 6 | Un/Gl x $/Un | 1.42 | = $/Gl | 8.52
Tuerca de 1¼"............................................................................... |  |  | 3 | Un/Gl x $/Un | 2.1 | = $/Gl | 6.3
Tapa de reducción de 10 x 15 c/Tornillo....................................................................... |  |  | 3 | Un/Gl x $/Un | 1.75 | = $/Gl | 5.25
Gancho p/Centro.....................................................................................................… |  |  | 3 | Un/Gl x $/Un | 0.51 | = $/Gl | 1.53
Llave de un toma....................................................................................... |  |  | 1 | Un/Gl x $/Un | 2.25 | = $/Gl | 2.25
Llave de un punto y toma....................................................................................... |  |  | 1 | Un/Gl x $/Un | 3.45 | = $/Gl | 3.45
Llave de 2 puntos....................................................................................... |  |  | 1 | Un/Gl x $/Un | 2.74 | = $/Gl | 2.74
Llave de un punto....................................................................................... |  |  | 1 | Un/Gl x $/Un | 1.82 | = $/Gl | 1.82
Cable unipolar de 2mm (rojo)....................................................................................... |  |  | 20 | m/Gl x $/m | 0.61 | = $/Gl | 12.2
Cable unipolar de 2mm (negro)....................................................................................... |  |  | 20 | m/Gl x $/m | 0.61 | = $/Gl | 12.2
Cinta Aisladora de P.V.C.(rollo x 20m)....................................................................................... |  |  | 1 | Un/Gl x $/Un | 2.85 | = $/Gl | 2.85
Cinta Aisladora de tela (rollo x 20m)....................................................................................... |  |  | 1 | Un/Gl x $/Un | 5.48 | = $/Gl | 5.48
Cinta Autovulcanizable (rollo x 20m)....................................................................................... |  |  | 1 | Un/Gl x $/Un | 7.58 | = $/Gl | 7.58
Cable Subterraneo bipolar de 4mm.......................................... |  |  | 15 | m/Gl x $/m | 3.52 | = $/Gl | 52.8
Foco de 60 W................................................................................. |  |  | 3 | Un/Gl x $/Un | 1.2 | = $/Gl | 3.6
Artefacto de iluminacion tipo tortuga (metalico)................................................................................. |  |  | 3 | Un/Gl x $/Un | 10.52 | = $/Gl | 31.56
TOTAL MATERIALES........................................................................................................................................................ | [5 empty] | = $/Gl | 560.39
B - MANO DE OBRA | CANTIDAD
Oficiales Especializados................................................................ | 1 | x | 8 | Hs/Día x $/Hs | 5.5406 | $/Dia | 44.3251
Ayudantes.............................................................. | 1 | x | 8 | Hs/Día x $/Hs | 4.9188 | $/Dia | 39.3504
TOTAL MANO DE OBRA...................................................................................................................................................... | [5 empty] | $/Dia | 83.6754
RENDIMIENTO ............................................................................................... |  |  | 3 | Dia/Gl.
TOTAL=MATERIALES + MANO DE OBRA ................................................................................................................ | [5 empty] | = $/Gl | 811.4162
COEFICIENTE DE RESUMEN............................................................................................... |  |  |  | 41.38% | ........................... | = $/Gl | 335.7348
PRECIO UNITARIO............................................................................................................................................................................ | [5 empty] | = $/Gl | 1147.1511
SE ADOPTA:.....................................$/Gl. | 1147.2
ITEM Nº 8 : CERCO PERIMETRAL | [5 empty] | Unidad: ml
8.1 : P/viga de encadenado y base de poste:
A - MATERIALES
Cemento....................................................................…...............…...….. |  | 0.3 | Tn/m³Hº x $/Tn | 15.81 | 0.05 | m³/m=$/m | 0.23715
Arena.....................................................................................................… |  | 0.65 | m³/m³Hº x $/m³ | 14.94 | 0.05 | m³/m=$/m | 0.48555
Canto Rodado....…...........................................................................……… |  | 0.65 | m³/m³Hº x $/m³ | 61.2 | 0.05 | m³/m=$/m | 1.989
Acero en barras…….…............................................................................... |  | 0.05 | Tn/m³ x $/Tn | 15.25 | 0.038 | m³/m=$/m | 0.028975
Madera p/encofrado 1" x 6" (saligna cepillada)............ |  | 7 | m²/m³ x $/m² | 1100 | 0.038 | m³/m=$/m | 292.6
TOTAL MATERIALES........................................................................................................................................................ | [5 empty] | = $/m | 2.7407
B - MANO DE OBRA | CANTIDAD
Oficiales.................................................................. | 1 | x | 0.25 | Hs/ml x $/Hs | 5.2192 | = $/m | 1.3048
Ayudantes.............................................................. | 1 | x | 0.2 | Hs/ml x $/Hs | 4.9188 | = $/m | 0.98376
TOTAL MANO DE OBRA...................................................................................................................................................... | [5 empty] | = $/m | 2.2886
C - EQUIPOS: | CANTIDAD
Hormigonera 220 Lts, motor a explos............................................... | 1 | 4 | H.P. | 5000
Herramientas menores............................................. | 1 | 0 | H.P. | 50
|  | 4 | H.P. | 5050
AMORTIZACION |  |  | E ($) x | 0.00072 |  | = $/Día | 3.636
INTERESES |  |  | E ($) x | 0.00014 |  | = $/Día | 0.707
REPARACION Y RESPUESTOS: |  |  | E ($) x | 0.00054 |  | = $/Día | 2.727
COMBUSTIBLE Y LUBRICANTES: |  |  | E(HP) x | 2.88 |  | = $/Día | 11.52
SUB-TOTAL POR EQUIPOS:.................................................................................................................................................... | [5 empty] | = $/Día | 18.59
MANO DE OBRA DEL EQUIPO
Oficiales....................................................... | 1 | x | 8 | Hs/Día x $/Hs | 5.2192 | = $/Día | 41.7539
Ayudantes............................................................ | 1 | x | 8 | Hs/Día x $/Hs | 4.9188 | = $/Día | 39.3504
TOTAL MANO DE OBRA DEL EQUIPO.............................................................................................................................................................. | [5 empty] | = $/Día | 81.1042
SUB TOTAL= EQUIPO + MANO DE OBRA DEL EQUIPO............................................................................................ | [5 empty] | = $/Día | 99.6942
RENDIMIENTO ............................................................................................... |  |  | 8 | m³/Día
TOTAL POR EQUIPO................................................................................................................................................................... |  |  | 12.4618 | $/m³ x m³/m | 0.05 | = $/m | 0.62309
TOTAL=MATERIALES + MANO DE OBRA + EQUIPOS................................................................................................................ | [5 empty] | = $/m | 5.6523
COEFICIENTE DE RESUMEN............................................................................................... |  |  |  | 41.38% | ........................... | = $/m | 2.3387
PRECIO UNITARIO............................................................................................................................................................................ | [5 empty] | = $/m | 7.9911
SE ADOPTA:....................................$/m | 8
ITEM Nº 8 : CERCO PERIMETRAL y PORTON DE INGRESO | [5 empty] | Unidad: ml
8.2 : Alambrado
A - MATERIALES
Alambre tejido romboidal (malla 76mm-h=1,80m)...................... |  |  | 1 | m/m x $/m | 5.5 | = $/m | 5.5
Postes Olímpicos (0,12m x 0,12m x 3m)................................................. |  |  | 0.2 | Un/m x $/Un | 24.52 | = $/m | 4.904
Postes Olímpicos (0,15m x 0,15m x 3m)............................................ |  |  | 0.2 | Un/m x $/Un | 29.65 | = $/m | 5.93
Alambre galvanizado.............................................................................. |  |  | 0.5 | kg/m x $/kg | 5.2 | = $/m | 2.6
Alambre de Puas Nº14......................................................................... |  |  | 0.3 | kg/m x $/kg | 4.2 | = $/m | 1.26
Tornillos p/tensar................................................................................. |  |  | 3 | Un/m x $/Un | 7.9 | = $/m | 23.7
Planchuela de 3/16" x 1"................................................................... |  |  | 1.1 | m/m x $/m | 3.25 | = $/m | 3.575
accesorios varios.............................................................................. |  |  | 1 | Gl/m x $/m | 2 | = $/m | 2
TOTAL MATERIALES........................................................................................................................................................ | [5 empty] | = $/m | 49.469
B - MANO DE OBRA | CANTIDAD
Oficiales.................................................................. | 1 | x | 0.2 | Hs/ml x $/Hs | 5.2192 | = $/m | 1.0438
Ayudantes.............................................................. | 2 | x | 0.15 | Hs/ml x $/Hs | 4.9188 | = $/m | 1.4756
TOTAL MANO DE OBRA...................................................................................................................................................... | [5 empty] | = $/m | 2.5195
TOTAL=MATERIALES + MANO DE OBRA........................................................................................... | [5 empty] | = $/m | 51.9885
COEFICIENTE DE RESUMEN............................................................................................... |  |  |  | 41.38% | ........................... | = $/m | 21.511
PRECIO UNITARIO............................................................................................................................................................................ | [5 empty] | = $/m | 73.4994
SE ADOPTA:....................................$/m | 73.5
ITEM Nº 8 : CERCO PERIMETRAL y PORTON DE INGRESO | [5 empty] | Unidad: Gl
8.3 : Portón de Ingreso
A - MATERIALES
Cemento....................................................................…...............…...….. |  |  | 0.3 | m³/Gl x $/m³ | 270.3 | = $/Gl | 81.09
Arena.....................................................................................................… |  |  | 0.65 | m³/Gl x $/m³ | 14.94 | = $/Gl | 9.711
Canto Rodado....…...........................................................................……… |  |  | 0.65 | m³/Gl x $/m³ | 61.2 | = $/Gl | 39.78
Acero en barras…….…............................................................................... |  |  | 0.05 | Tn/Gl x $/Tn | 2300 | = $/Gl | 115
Madera p/encofrado 1" x 6" (saligna cepillada).......................... |  |  | 3 | m²/Gl x $/m² | 5 | = $/Gl | 15
Caño estructural soldado................................................................................... |  |  | 25 | m/Gl x $/m | 5.1 | = $/Gl | 127.5
Malla sima soldada (5cm x 5cm x 4,2mm) 2,15m x 6,00m...................................................... |  |  | 1 | Un/Gl x $/Un | 45 | = $/Gl | 45
Pasador de hierro......................................................................... |  |  | 2 | Un/Gl x $/Un | 7.5 | = $/Gl | 15
Visagra de hierro...................................................................................... |  |  | 4 | Un/Gl x $/Un | 4.5 | = $/Gl | 18
accesorios varios........................................................................... |  |  | 1 | Un/Gl x $/Un | 50 | = $/Gl | 50
TOTAL MATERIALES........................................................................................................................................................ | [5 empty] | = $/Gl | 516.081
B - MANO DE OBRA | CANTIDAD
Oficiales Especializado.................................................................. | 1 | x | 16 | Hs/Gl x $/Hs | 5.5406 | = $/Gl | 88.6501
Ayudantes.............................................................. | 1 | x | 16 | Hs/Gl x $/Hs | 4.9188 | = $/Gl | 78.7007
TOTAL MANO DE OBRA...................................................................................................................................................... | [5 empty] | = $/Gl | 167.3508
C - EQUIPOS: | CANTIDAD
Hormigonera 220 Lts, motor a explos............................................... | 1 | 4 | H.P. | 5000
Herramientas menores............................................. | 1 | 0 | H.P. | 50
|  | 4 | H.P. | 5050
AMORTIZACION |  |  | E ($) x | 0.00072 |  | = $/Día | 3.636
INTERESES |  |  | E ($) x | 0.00014 |  | = $/Día | 0.707
REPARACION Y RESPUESTOS: |  |  | E ($) x | 0.00054 |  | = $/Día | 2.727
COMBUSTIBLE Y LUBRICANTES: |  |  | E(HP) x | 2.88 |  | = $/Día | 11.52
SUBTOTAL POR EQUIPOS:.................................................................................................................................................... | [5 empty] | = $/Día | 18.59
MANO DE OBRA DEL EQUIPO
Oficiales....................................................... | 1 | x | 8 | Hs/Día x $/Hs | 5.2192 | = $/Día | 41.7539
Ayudantes............................................................ | 1 | x | 8 | Hs/Día x $/Hs | 4.9188 | = $/Día | 39.3504
TOTAL MANO DE OBRA DEL EQUIPO.............................................................................................................................................................. | [5 empty] | = $/Día | 81.1042
SUB TOTAL= EQUIPO + MANO DE OBRA DEL EQUIPO............................................................................................ | [5 empty] | = $/Día | 99.6942
RENDIMIENTO ............................................................................................... |  |  | 8 | m³/Día
TOTAL POR EQUIPO................................................................................................................................................................... |  |  | 12.4618 | $/m³ x m³/Gl | 1 | = $/Gl | 12.4618
TOTAL=MATERIALES + MANO DE OBRA + EQUIPO........................................................................................... | [5 empty] | = $/Gl | 695.8936
COEFICIENTE DE RESUMEN............................................................................................... |  |  |  | 41.38% | ........................... | = $/Gl | 287.9357
PRECIO UNITARIO POR m2..................................................................................................................................................... | [5 empty] | = $/Gl | 983.8293
SE ADOPTA:...................................$/Gl | 983.8
ITEM Nº : CRUCE DE CAÑERÍA POR DEBAJO DE LAS VIAS DEL F.F.C.C. | [5 empty] | Unidad: Gl
A - MATERIALES
Caño camisa de Acero c/ costura long. Ø 200mm....................................................................…...............…...….. |  |  | 15 | ml/Gl x $/ml | 67.2 | = $/Gl | 1008
Pintura Epoxi y sintetica.....................................................................................................… |  |  | 10 | lts/Gl x $/lts. | 10.4 | = $/Gl | 104
Cemento....................................................................…...............…...….. |  |  | 2 | m³/Gl x $/m³ | 270.3 | = $/Gl | 540.6
Arena.....................................................................................................… |  |  | 3 | m³/Gl x $/m³ | 14.94 | = $/Gl | 44.82
Canto Rodado....…...........................................................................……… |  |  | 3 | m³/Gl x $/m³ | 61.2 | = $/Gl | 183.6
Acero en barras…….…............................................................................... |  |  | 0.05 | Tn/Gl x $/Tn | 2300 | = $/Gl | 115
TOTAL MATERIALES........................................................................................................................................................ | [5 empty] | = $/Gl | 1996.02
B - MANO DE OBRA | CANTIDAD
Oficiales Especializado.................................................................. | 1 | x | 16 | Hs/Gl x $/Hs | 5.5406 | = $/Gl | 88.6501
Ayudantes.............................................................. | 3 | x | 16 | Hs/Gl x $/Hs | 4.9188 | = $/Gl | 236.1022
TOTAL MANO DE OBRA...................................................................................................................................................... | [5 empty] | = $/Gl | 324.7523
C - EQUIPOS: | CANTIDAD
Hormigonera 220 Lts, motor a explos............................................... | 1 | 4 | H.P. | 5000
Tunelera ............................................... | 1 | 65 | H.P. | 85000
Herramientas menores............................................. | 1 | 0 | H.P. | 50
|  | 69 | H.P. | 90050
AMORTIZACION |  |  | E ($) x | 0.00072 |  | = $/Día | 64.836
INTERESES |  |  | E ($) x | 0.00014 |  | = $/Día | 12.607
REPARACION Y RESPUESTOS: |  |  | E ($) x | 0.00054 |  | = $/Día | 48.627
COMBUSTIBLE Y LUBRICANTES: |  |  | E(HP) x | 2.88 |  | = $/Día | 198.72
SUBTOTAL POR EQUIPOS:.................................................................................................................................................... | [5 empty] | = $/Día | 324.79
MANO DE OBRA DEL EQUIPO
Oficiales....................................................... | 1 | x | 8 | Hs/Día x $/Hs | 5.2192 | = $/Día | 41.7539
Ayudantes............................................................ | 2 | x | 8 | Hs/Día x $/Hs | 4.9188 | = $/Día | 78.7007
TOTAL MANO DE OBRA DEL EQUIPO.............................................................................................................................................................. | [5 empty] | = $/Día | 120.4546
SUB TOTAL= EQUIPO + MANO DE OBRA DEL EQUIPO............................................................................................ | [5 empty] | = $/Día | 445.2446
RENDIMIENTO ............................................................................................... |  |  | 0.5 | Gl/Día
TOTAL= MANO DE OBRA + EQUIPO + M.O. EQUIPO........................................................................................... | [5 empty] | = $/Gl | 1215.2414
TOTAL=MATERIALES + MANO DE OBRA + EQUIPO........................................................................................... | [5 empty] | = $/Gl | 3211.2614
COEFICIENTE DE RESUMEN............................................................................................... |  |  |  | 41.38% | ........................... | = $/Gl | 1328.7044
COSTOS VARIOS DE PERMISOS DE PASO POR EL F.F.C.C……….………….………………………………. | [5 empty] | = $/Gl | 7000
PRECIO GLOBAL..................................................................................................................................................... | [5 empty] | = $/Gl | 11539.9658
SE ADOPTA:...................................$/Gl | 11540